## Rekapitulace
ROZPOČET celkový
| Stavba: |  | Rekonstrukce vstupního prostoru u Citadely, 2.etapa
Objekt:
Část:
JKSO:
| Objednatel: |  | MZO MHMP
| Zhotovitel: |  | Bude určen výběrovým řízením
| Datum: |  | 4.2.2013
| P.Č. | TV | KCN | Kód položky | Popis
| 1 | 2 | 3 | 4 | 5
a | HSV | Práce a dodávky HSV
a | 1 | Zemní práce
a | 2 | Zakládání
a | 5 | Komunikace
a | 9 | Ostatní konstrukce a práce-bourání
a | 99 | Přesun hmot
a |  | Celkem
b | HSV | Práce a dodávky HSV
b | 1 | Zemní práce
b | 2 | Zakládání
b | 5 | Komunikace
b | 8 | Trubní vedení
b | 9 | Ostatní konstrukce a práce-bourání
b | 99 | Přesun hmot
b |  | Celkem
c | HSV | Práce a dodávky HSV
c | 1 | Zemní práce
c | 2 | Zakládání
c | 5 | Komunikace
c | 9 | Ostatní konstrukce a práce-bourání
c | 99 | Přesun hmot
c |  | Celkem
|  | Cena celkem bez DPH | 0
DPH
Cena celkem s DPH

## Rozpocet
ROZPOČET celkovy
| Stavba: |  | Rekonstrukce vstupního prostoru u Citadely, 2.etapa
Objekt:
Část:
JKSO:
| Objednatel: |  |  |  | MZO MHMP
| Zhotovitel: |  |  |  | Bude určen výběrovým řízením
| Datum: |  |  |  | 4.2.2013
| P.Č. | TV | KCN | Kód položky | Popis | MJ | Množství celkem | Cena jednotková | Cena celkem | Hmotnost | Hmotnost celkem | Hmotnost sutě | Hmotnost sutě celkem | Sazba DPH | Typ položky | Úroveň | Dodavatel
| 1 | 2 | 3 | 4 | 5 | 6 | 7 | 8
a |  | D |  | HSV | Práce a dodávky HSV
a |  | D |  | 1 | Zemní práce
a | 1 | K | 221 | 113107223 | Odstranění podkladu pl přes 200 m2 z kameniva drceného tl 300 mm | m2 | 652.5
a | 2 | K | 221 | 113107243 | Odstranění podkladu pl přes 200 m2 živičných tl 150 mm | m2 | 652.5
a | 3 | K | 001 | 122102202 | Odkopávky a prokopávky nezapažené pro silnice objemu do 1000 m3 v hornině tř. 1 a 2 | m3 | 79.8
a | 4 | K | 001 | 122201102 | Odkopávky a prokopávky nezapažené v hornině tř. 3 objem do 1000 m3 - pro 2 lavičky | m3 | 5
a | 5 | K | 001 | 122201109 | Příplatek za lepivost u odkopávek v hornině tř. 1 až 3 | m3 | 1
a | 6 | K | 001 | 122201401 | Vykopávky v zemníku na suchu v hornině tř. 3 objem do 100 m3 | m3 | 17.4
a | 7 | M | MAT | 1 D 001 | Nákup ornice potřebné na zahumusování ploch | t | 30.45
a | 8 | K | 001 | 122202202 | Odkopávky a prokopávky nezapažené pro silnice objemu do 1000 m3 v hornině tř. 3 | m3 | 22.8
a | 9 | K | 001 | 122202209 | Příplatek k odkopávkám a prokopávkám pro silnice v hornině tř. 3 za lepivost | m3 | 4.56
a | 10 | K | 001 | 122302201 | Odkopávky a prokopávky nezapažené pro silnice objemu do 100 m3 v hornině tř. 4 | m3 | 11.4
a | 11 | K | 001 | 122302209 | Příplatek k odkopávkám a prokopávkám pro silnice v hornině tř. 4 za lepivost | m3 | 2.28
a | 12 | K | 001 | 131201101 | Hloubení jam nezapažených v hornině tř. 3 objemu do 100 m3 - pro vsakovací jámy | m3 | 45
a | 13 | K | 001 | 131201109 | Příplatek za lepivost u hloubení jam nezapažených v hornině tř. 3 | m3 | 9
a | 14 | K | 001 | 132203302 | Hloubení rýh pro sběrné a svodné drény hl do 1,1 m v hornině tř. 3 | m | 165
a | 15 | K | 001 | 133201101 | Hloubení šachet v hornině tř. 3 objemu do 100 m3 - pro patky | m3 | 1.25
a | 16 | K | 001 | 133201109 | Příplatek za lepivost u hloubení šachet v hornině tř. 3 | m3 | 0.25
a | 17 | K | 001 | 162701105 | Vodorovné přemístění do 10000 m výkopku/sypaniny z horniny tř. 1 až 4 - přebytek | m3 | 191.65
a | 18 | K | 001 | 162701105.1 | Vodorovné přemístění do 10000 m výkopku/sypaniny z horniny tř. 1 až 4 - přebytek | m3 | 17.4
a | 19 | K | 001 | 162701109 | Příplatek k vodorovnému přemístění výkopku/sypaniny z horniny tř. 1 až 4 ZKD 1000 m přes 10000 m - pro 10 km | m3 | 1916.5
a | 20 | K | 001 | 162701109.1 | Příplatek k vodorovnému přemístění výkopku/sypaniny z horniny tř. 1 až 4 ZKD 1000 m přes 10000 m - pro 10 km | m3 | 174
a | 21 | K | 001 | 171201201 | Uložení sypaniny na skládky | m3 | 191.65
a | 22 | K | 001 | 171201211 | Poplatek za uložení odpadu ze sypaniny na skládce (skládkovné) | t | 335.388
a | 23 | K | 231 | 180402111 | Založení parkového trávníku výsevem v rovině a ve svahu do 1:5 | m2 | 87
a | 24 | M | MAT | 005724200 | osivo směs travní parková okrasná | kg | 2.61
a | 25 | K | 001 | 181301103 | Rozprostření ornice tl vrstvy do 200 mm pl do 500 m2 v rovině nebo ve svahu do 1:5 | m2 | 87
a | 26 | K | 231 | 182001111 | Plošná úprava terénu zemina tř 1 až 4 nerovnosti do +/- 100 mm v rovinně a svahu do 1:5 | m2 | 87
a | 27 | K | 231 | 183403114 | Obdělání půdy kultivátorováním v rovině a svahu do 1:5 | m2 | 87
a | 28 | K | 231 | 183403153 | Obdělání půdy hrabáním v rovině a svahu do 1:5 | m2 | 87
a | 29 | K | 231 | 183403161 | Obdělání půdy válením v rovině a svahu do 1:5 | m2 | 87
a | 30 | K | 231 | 184802111.1 | Chemické odplevelení před založením kultury nad 20 m2 postřikem v rovině a svahu do 1:5, včetně dodávky postřiku | m2 | 87
a | 31 | K | 231 | 185804312 | Zalití rostlin vodou plocha přes 20 m2 | m3 | 2.7
a | 32 | K | 231 | 185851111 | Dovoz vody pro zálivku rostlin za vzdálenost do 6000 m | m3 | 2.7
a |  | D |  | 2 | Zakládání
a | 33 | K | 002 | 211531111 | Výplň odvodňovacích žeber nebo trativodů kamenivem hrubým drceným - vsakovací jámy | m3 | 45
a | 34 | K | 002 | 211971110 | Zřízení opláštění žeber nebo trativodů geotextilií v rýze nebo zářezu sklonu do 1:2 - překrytí vsakovací jámy | m2 | 45
a | 35 | M | MAT | 693111460 | textilie separační | m2 | 51.75
a | 36 | K | 271 | 212752213 | Trativod z drenážních trubek plastových flexibilních D do 160 mm včetně lože otevřený výkop | m | 165
a | 37 | K | 001 | 215901101 | Zhutnění podloží z hornin soudržných do 92% PS nebo nesoudržných sypkých I(d) do 0,8 | m2 | 735
a | 38 | K |  | 224311114 | Vrty maloprofilové D do 156 mm úklon do 45° hl do 25 m hor. III a IV | m | 84
a | 39 | K | 011 | 274211411.1 | Zdivo zídky z lomového kamene na maltu MC 10 | m3 | 1.8
a | 40 | K | 011 | 274211493 | Příplatek k základovým pásům z lomového kamene za oboustranné lícování zdiva | m3 | 1.8
a | 41 | K | 011 | 274313711 | Základové pásy z betonu tř. C 20/25 - pro kamennou zídku | m3 | 2.4
a | 42 | K | 011 | 275313711 | Základové patky z betonu tř. C 20/25 - 5 kusů | m3 | 1.294
a | 43 | K |  | 283111113.3 | Trubkové mikropiloty svislé část hladká D 155 mm | m | 84
a | 44 | M | MAT | 141254040.1 | trubka ocelová bezešvá hladká kruhová 11353.1 D89 tl 10 mm | m | 84
a | 45 | K |  | 283131113 | Hlavy mikropilot namáhaných tlakem i tahem D do 115 mm | kus | 14
a | 46 | M | MAT | 283 D 001 | Hlava mikropilot přivařený ocelový plech 200 / 200 / 20 mm - dodávka | kus | 14
a | 47 | K |  | 317324141 | Ztužující věnce kleneb obrubní a příčné z ŽB C25/30 v prostoru volném | m3 | 8.9
a | 48 | K |  | 317354111 | Bednění věnců a kleneb | m2 | 39.48
a | 49 | K |  | 317361151.1 | Výztuž věnců a kleneb ocelových nebo ukončujících říms z oceli 10 505 - R8 | t | 0.136
a | 50 | K |  | 317361151.2 | Výztuž věnců a kleneb ocelových nebo ukončujících říms z oceli 10 505 - R16 | t | 0.49
a |  | D |  | 5 | Komunikace
a | 51 | K | 221 | 561021111 | Zřízení podkladu ze zeminy upravené hydraulickými pojivy (Road Mix) tl do 200 mm plochy do 1000 m2 | m2 | 735
a | 52 | M | MAT | 585301600 | vápno CL 90 JM nehašené VL | t | 6.615
a | 53 | K | 221 | 564251111 | Podklad nebo podsyp ze štěrkopísku ŠP tl 150 mm | m2 | 570
a | 54 | K | 221 | 564871111 | Podklad ze štěrkodrtě ŠD tl 250 mm | m2 | 735
a | 55 | K | 221 | 591211111 | Kladení dlažby z kostek drobných z kamene do lože z kameniva těženého tl 50 mm | m2 | 570
a | 56 | M | MAT | 583801100 | kostka dlažební drobná, žula, I.jakost, velikost 10 cm | t | 114
a | 57 | K | 221 | 599432111 | Vyplnění spár dlažby z lomového kamene drobným kamenivem | m2 | 570
a |  | D |  | 8 | Trubní vedení
a | 58 | K | 221 | 899431111 | Výšková úprava uličního vstupu nebo vpusti do 200 mm zvýšením krycího hrnce, šoupěte nebo hydrantu | kus | 8
a |  | D |  | 9 | Ostatní konstrukce a práce-bourání
a | 59 | K | 221 | 916111122 | Osazení obruby z drobných kostek bez boční opěry do lože z betonu prostého - žlábek dl. 165 m z 5 řad kostek | m | 825
a | 60 | M | MAT | 583801100 | kostka dlažební drobná, žula, I.jakost, velikost 10 cm | t | 20.2
a | 61 | K | 221 | 916241213 | Osazení chodníkového obrubníku kamenného stojatého s boční opěrou do lože z betonu prostého | m | 320
a | 62 | M | MAT | 583802030 | krajník silniční kamenný, žula, | m | 323.2
a | 63 | K | 221 | 916991121 | Lože pod obrubníky, krajníky nebo obruby z dlažebních kostek z betonu prostého - přípočet | m3 | 14.55
a | 64 | K | 221 | 919726122 | Geotextilie pro ochranu, separaci a filtraci netkaná měrná hmotnost do 300 g/m2 | m2 | 735
a | 65 | K | 221 | 997221551 | Vodorovná doprava suti ze sypkých materiálů do 1 km - kamenivo | t | 228
a | 66 | K | 221 | 997221559 | Příplatek ZKD 1 km u vodorovné dopravy suti ze sypkých materiálů - pro 19 km | t | 4332
a | 67 | K | 221 | 997221561 | Vodorovná doprava suti z kusových materiálů do 1 km - živice | t | 180.12
a | 68 | K | 221 | 997221569 | Příplatek ZKD 1 km u vodorovné dopravy suti z kusových materiálů - 19 x | t | 3422.28
a | 69 | K | 221 | 997221845 | Poplatek za uložení odpadu z asfaltových povrchů na skládce (skládkovné) | t | 180.12
a | 70 | K | 221 | 997221855 | Poplatek za uložení odpadu z kameniva na skládce (skládkovné) | t | 228
a | 71 | K | PK | 9 001 | Uliční vpust betonová, včetně všech potřebných prací a dodávek | kus | 5
a | 72 | K | PK | 9 002 | Kanalizační přípojka DN 100 mm, včetně všech potřebných prací a dodávek s obetonováním a napojením | m | 15
a | 73 | K | PK | 9 003 | Kabelová chránička - včetně všech dodávek a potřebných prací | m | 12
a | 74 | K | PK | 9 011 | Izolace zídky z lomového kamene nopovou folií | m2 | 3
a |  | D |  | 99 | Přesun hmot
a | 75 | K | 221 | 998223011 | Přesun hmot pro pozemní komunikace s krytem dlážděným | t | 1096.674
a |  |  |  |  | Celkem
b |  | D |  | HSV | Práce a dodávky HSV
b |  | D |  | 1 | Zemní práce
b | 1 | K | 221 | 113107223 | Odstranění podkladu pl přes 200 m2 z kameniva drceného tl 300 mm | m2 | 911.5
b | 2 | K | 221 | 113107243 | Odstranění podkladu pl přes 200 m2 živičných tl 150 mm | m2 | 911.5
b | 3 | K | 001 | 122102202 | Odkopávky a prokopávky nezapažené pro silnice objemu do 1000 m3 v hornině tř. 1 a 2 | m3 | 79.8
b | 4 | K | 001 | 122201102 | Odkopávky a prokopávky nezapažené v hornině tř. 3 objem do 1000 m3 - pro 4 lavičky | m3 | 10
b | 5 | K | 001 | 122201109 | Příplatek za lepivost u odkopávek v hornině tř. 1 až 3 | m3 | 2
b | 6 | K | 001 | 122201401 | Vykopávky v zemníku na suchu v hornině tř. 3 objem do 100 m3 - zemina pro zahumusování | m3 | 25.836
b | 7 | M | MAT | 1 D 001 | Nákup ornice potřebné na zahumusování ploch | t | 45.214
b | 8 | K | 001 | 122202202 | Odkopávky a prokopávky nezapažené pro silnice objemu do 1000 m3 v hornině tř. 3 | m3 | 22.8
b | 9 | K | 001 | 122202209 | Příplatek k odkopávkám a prokopávkám pro silnice v hornině tř. 3 za lepivost | m3 | 4.56
b | 10 | K | 001 | 122302201 | Odkopávky a prokopávky nezapažené pro silnice objemu do 100 m3 v hornině tř. 4 | m3 | 11.4
b | 11 | K | 001 | 122302209 | Příplatek k odkopávkám a prokopávkám pro silnice v hornině tř. 4 za lepivost | m3 | 2.28
b | 12 | K | 001 | 131201101 | Hloubení jam nezapažených v hornině tř. 3 objemu do 100 m3 - pro vsakovací jámy | m3 | 63
b | 13 | K | 001 | 131201109 | Příplatek za lepivost u hloubení jam nezapažených v hornině tř. 3 | m3 | 12.6
b | 14 | K | 001 | 132203302 | Hloubení rýh pro sběrné a svodné drény hl do 1,1 m v hornině tř. 3 | m | 245
b | 15 | K | 001 | 162701105 | Vodorovné přemístění do 10000 m výkopku/sypaniny z horniny tř. 1 až 4 - přebytek | m3 | 226.2
b | 16 | K | 001 | 162701105.1 | Vodorovné přemístění do 10000 m výkopku/sypaniny z horniny tř. 1 až 4 - dovoz ornice | m3 | 25.836
b | 17 | K | 001 | 162701109 | Příplatek k vodorovnému přemístění výkopku/sypaniny z horniny tř. 1 až 4 ZKD 1000 m přes 10000 m - pro 10 km | m3 | 2262
b | 18 | K | 001 | 162701109.1 | Příplatek k vodorovnému přemístění výkopku/sypaniny z horniny tř. 1 až 4 ZKD 1000 m přes 10000 m - 10 x | m3 | 258.364
b | 19 | K | 001 | 171201201 | Uložení sypaniny na skládky | m3 | 226.2
b | 20 | K | 001 | 171201211 | Poplatek za uložení odpadu ze sypaniny na skládce (skládkovné) | t | 395.85
b | 21 | K | 231 | 180402111 | Založení parkového trávníku výsevem v rovině a ve svahu do 1:5 | m2 | 129.182
b | 22 | M | MAT | 005724200 | osivo směs travní parková okrasná | kg | 3.875
b | 23 | K | 231 | 181301103 | Rozprostření ornice tl vrstvy do 200 mm pl do 500 m2 v rovině nebo ve svahu do 1:5 | m2 | 129.182
b | 24 | K | 231 | 182001111 | Plošná úprava terénu zemina tř 1 až 4 nerovnosti do +/- 100 mm v rovinně a svahu do 1:5 | m2 | 129.182
b | 25 | K | 231 | 183403114 | Obdělání půdy kultivátorováním v rovině a svahu do 1:5 | m2 | 129.182
b | 26 | K | 231 | 183403153 | Obdělání půdy hrabáním v rovině a svahu do 1:5 | m2 | 129.182
b | 27 | K | 231 | 183403161 | Obdělání půdy válením v rovině a svahu do 1:5 | m2 | 129.182
b | 28 | K | 231 | 184802111.1 | Chemické odplevelení před založením kultury nad 20 m2 postřikem v rovině a svahu do 1:5, včetně dodávky postřiku | m2 | 129.182
b | 29 | K | 231 | 185804312 | Zalití rostlin vodou plocha přes 20 m2 | m3 | 4
b | 30 | K | 231 | 185851111 | Dovoz vody pro zálivku rostlin za vzdálenost do 6000 m | m3 | 4
b |  | D |  | 2 | Zakládání
b | 31 | K | 002 | 211531111 | Výplň odvodňovacích žeber nebo trativodů kamenivem hrubým drceným - vsakovací jámy | m3 | 63
b | 32 | K | 002 | 211971110 | Zřízení opláštění žeber nebo trativodů geotextilií v rýze nebo zářezu sklonu do 1:2 - překrytí vsakovací jámy | m2 | 63
b | 33 | M | MAT | 693111460 | textilie separační | m2 | 72.45
b | 34 | K | 271 | 212752213 | Trativod z drenážních trubek plastových flexibilních D do 160 mm včetně lože otevřený výkop | m | 245
b | 35 | K | 001 | 215901101 | Zhutnění podloží z hornin soudržných do 92% PS nebo nesoudržných sypkých I(d) do 0,8 | m2 | 1033
b | 36 | K | 011 | 274211411.1 | Zdivo zídky z lomového kamene na maltu MC 10 | m3 | 1.8
b | 37 | K | 011 | 274211493 | Příplatek k základovým pásům z lomového kamene za oboustranné lícování zdiva | m3 | 1.8
b | 38 | K | 011 | 274313711 | Základové pásy z betonu tř. C 20/25 - pro kamennou zídku | m3 | 2.4
b | 39 | K | 011 | 275313711 | Základové patky z betonu tř. C 20/25 - 5 kusů | m3 | 1.294
b |  | D |  | 5 | Komunikace
b | 40 | K | 221 | 561021111 | Zřízení podkladu ze zeminy upravené hydraulickými pojivy (Road Mix) tl do 200 mm plochy do 1000 m2 | m2 | 1033
b | 41 | M | MAT | 585301600 | vápno CL 90 JM nehašené VL | t | 9.32
b | 42 | K | 221 | 564251111 | Podklad nebo podsyp ze štěrkopísku ŠP tl 150 mm | m2 | 780
b | 43 | K | 221 | 564871111 | Podklad ze štěrkodrtě ŠD tl 250 mm | m2 | 1033
b | 44 | K | 221 | 594111111 | Dlažba z kamene s provedením lože z kameniva těženého - z žulových odseků | m2 | 780
b | 45 | M | MAT | 583801200.1 | kostka dlažební drobná, žula velikost 10 cm - odseky | t | 156
b | 46 | K | 221 | 599432111 | Vyplnění spár dlažby z lomového kamene drobným kamenivem | m2 | 780
b |  | D |  | 8 | Trubní vedení
b | 47 | K | 221 | 899431111 | Výšková úprava uličního vstupu nebo vpusti do 200 mm zvýšením krycího hrnce, šoupěte nebo hydrantu | kus | 9
b |  | D |  | 9 | Ostatní konstrukce a práce-bourání
b | 48 | K | 221 | 916111122 | Osazení obruby z drobných kostek bez boční opěry do lože z betonu prostého - žlábek dl. 263 m z 5 řad kostek | m | 1315
b | 49 | M | MAT | 583801100 | kostka dlažební drobná, žula, I.jakost, velikost 10 cm | t | 32.198
b | 50 | K | 221 | 916241213 | Osazení chodníkového obrubníku kamenného stojatého s boční opěrou do lože z betonu prostého | m | 540
b | 51 | M | MAT | 583802030 | krajník silniční kamenný, žula | m | 545.4
b | 52 | K | 221 | 916991121 | Lože pod obrubníky, krajníky nebo obruby z dlažebních kostek z betonu prostého - přípočet | m3 | 24.09
b | 53 | K | 221 | 919726122 | Geotextilie pro ochranu, separaci a filtraci netkaná měrná hmotnost do 300 g/m2 | m2 | 1033
b | 54 | K | 221 | 997221551 | Vodorovná doprava suti ze sypkých materiálů do 1 km - kamenivo | t | 312
b | 55 | K | 221 | 997221559 | Příplatek ZKD 1 km u vodorovné dopravy suti ze sypkých materiálů - pro 19 km | t | 5928
b | 56 | K | 221 | 997221561 | Vodorovná doprava suti z kusových materiálů do 1 km - živice | t | 246.48
b | 57 | K | 221 | 997221569 | Příplatek ZKD 1 km u vodorovné dopravy suti z kusových materiálů - 19 x | t | 4683.12
b | 58 | K | 221 | 997221845 | Poplatek za uložení odpadu z asfaltových povrchů na skládce (skládkovné) | t | 246.48
b | 59 | K | 221 | 997221855 | Poplatek za uložení odpadu z kameniva na skládce (skládkovné) | t | 312
b | 60 | K | PK | 9 001 | Uliční vpust betonová, včetně všech potřebných prací a dodávek | kus | 7
b | 61 | K | PK | 9 002 | Kanalizační přípojka DN 100 mm, včetně všech potřebných prací a dodávek s obetonováním a napojením | m | 21
b | 62 | K | PK | 9 003 | Kabelová chránička - včetně všech dodávek a potřebných prací | m | 12
b | 63 | K | PK | 9 011 | Izolace zídky z lomového kamene nopovou folií | m2 | 3
b |  | D |  | 99 | Přesun hmot
b | 64 | K | 221 | 998223011 | Přesun hmot pro pozemní komunikace s krytem dlážděným | t | 1453.571
b |  |  |  |  | Celkem
c |  | D |  | HSV | Práce a dodávky HSV
c |  | D |  | 1 | Zemní práce
c | 1 | K | 221 | 113107223 | Odstranění podkladu pl přes 200 m2 z kameniva drceného tl 300 mm | m2 | 456
c | 2 | K | 221 | 113107243 | Odstranění podkladu pl přes 200 m2 živičných tl 150 mm | m2 | 456
c | 3 | K | 001 | 122201401 | Vykopávky v zemníku na suchu v hornině tř. 3 objem do 100 m3 | m3 | 14.764
c | 4 | M | MAT | 1 D 001 | Nákup ornice potřebné na zahumusování ploch | t | 25.863
c | 5 | K | 001 | 122202202 | Odkopávky a prokopávky nezapažené pro silnice objemu do 1000 m3 v hornině tř. 3 | m3 | 20
c | 6 | K | 001 | 122202209 | Příplatek k odkopávkám a prokopávkám pro silnice v hornině tř. 3 za lepivost | m3 | 4
c | 7 | K | 001 | 122302201 | Odkopávky a prokopávky nezapažené pro silnice objemu do 100 m3 v hornině tř. 4 | m3 | 20
c | 8 | K | 001 | 122302209 | Příplatek k odkopávkám a prokopávkám pro silnice v hornině tř. 4 za lepivost | m3 | 4
c | 9 | K | 001 | 131201101 | Hloubení jam nezapažených v hornině tř. 3 objemu do 100 m3 - pro vsakovací jámy | m3 | 63
c | 10 | K | 001 | 131201109 | Příplatek za lepivost u hloubení jam nezapažených v hornině tř. 3 | m3 | 12.6
c | 11 | K | 001 | 132203302 | Hloubení rýh pro sběrné a svodné drény hl do 1,1 m v hornině tř. 3 | m | 140
c | 12 | K | 001 | 162701105 | Vodorovné přemístění do 10000 m výkopku/sypaniny z horniny tř. 1 až 4 - přebytek | m3 | 125.4
c | 13 | K | 001 | 162701105.1 | Vodorovné přemístění do 10000 m výkopku/sypaniny z horniny tř. 1 až 4 - dovoz ornice | m3 | 14.764
c | 14 | K | 001 | 162701109 | Příplatek k vodorovnému přemístění výkopku/sypaniny z horniny tř. 1 až 4 ZKD 1000 m přes 10000 m - pro 10 km | m3 | 1254
c | 15 | K | 001 | 162701109.1 | Příplatek k vodorovnému přemístění výkopku/sypaniny z horniny tř. 1 až 4 ZKD 1000 m přes 10000 m - 10 x | m3 | 147.636
c | 16 | K | 001 | 171201201 | Uložení sypaniny na skládky | m3 | 125.4
c | 17 | K | 001 | 171201211 | Poplatek za uložení odpadu ze sypaniny na skládce (skládkovné) | t | 219.45
c | 18 | K | 231 | 180402111 | Založení parkového trávníku výsevem v rovině a ve svahu do 1:5 | m2 | 73.818
c | 19 | M | MAT | 005724200 | osivo směs travní parková okrasná | kg | 2.215
c | 20 | K | 231 | 181301103 | Rozprostření ornice tl vrstvy do 200 mm pl do 500 m2 v rovině nebo ve svahu do 1:5 | m2 | 73.818
c | 21 | K | 231 | 182001111 | Plošná úprava terénu zemina tř 1 až 4 nerovnosti do +/- 100 mm v rovinně a svahu do 1:5 | m2 | 73.818
c | 22 | K | 231 | 183403114 | Obdělání půdy kultivátorováním v rovině a svahu do 1:5 | m2 | 73.818
c | 23 | K | 231 | 183403153 | Obdělání půdy hrabáním v rovině a svahu do 1:5 | m2 | 73.818
c | 24 | K | 231 | 183403161 | Obdělání půdy válením v rovině a svahu do 1:5 | m2 | 73.818
c | 25 | K | 231 | 184802111.1 | Chemické odplevelení před založením kultury nad 20 m2 postřikem v rovině a svahu do 1:5, včetně dodávky postřiku | m2 | 73.818
c | 26 | K | 231 | 185804312 | Zalití rostlin vodou plocha přes 20 m2 | m3 | 2.291
c | 27 | K | 231 | 185851111 | Dovoz vody pro zálivku rostlin za vzdálenost do 6000 m | m3 | 2.291
c
c |  | D |  | 2 | Zakládání
c | 28 | K | 002 | 211531111 | Výplň odvodňovacích žeber nebo trativodů kamenivem hrubým drceným - vsakovací jámy | m3 | 63
c | 29 | K | 002 | 211971110 | Zřízení opláštění žeber nebo trativodů geotextilií v rýze nebo zářezu sklonu do 1:2 - překrytí vsakovací jámy | m2 | 63
c | 30 | M | MAT | 693111460 | textilie separační | m2 | 72.45
c | 31 | K | 271 | 212752213 | Trativod z drenážních trubek plastových flexibilních D do 160 mm včetně lože otevřený výkop | m | 140
c | 32 | K | 001 | 215901101 | Zhutnění podloží z hornin soudržných do 92% PS nebo nesoudržných sypkých I(d) do 0,8 | m2 | 526
c |  | D |  | 5 | Komunikace
c | 33 | K | 221 | 561021111 | Zřízení podkladu ze zeminy upravené hydraulickými pojivy (Road Mix) tl do 200 mm plochy do 1000 m2 | m2 | 526
c | 34 | M | MAT | 585301600 | vápno CL 90 JM nehašené VL | t | 4.734
c | 35 | K | 221 | 564251111 | Podklad nebo podsyp ze štěrkopísku ŠP tl 150 mm | m2 | 370
c | 36 | K | 221 | 564871111 | Podklad ze štěrkodrtě ŠD tl 250 mm | m2 | 526
c | 37 | K | 221 | 594111111 | Dlažba z kamene s provedením lože z kameniva těženého - z žulových odseků | m2 | 370
c | 38 | M | MAT | 583801200.1 | kostka dlažební drobná, žula velikost 10 cm - odseky | t | 74
c | 39 | K | 221 | 599432111 | Vyplnění spár dlažby z lomového kamene drobným kamenivem | m2 | 370
c |  | D |  | 9 | Ostatní konstrukce a práce-bourání
c | 40 | K | 221 | 916111122 | Osazení obruby z drobných kostek bez boční opěry do lože z betonu prostého - žlábek dl. 172 m z 5 řad kostek | m | 860
c | 41 | M | MAT | 583801100 | kostka dlažební drobná, žula, I.jakost, velikost 10 cm | t | 21.057
c | 42 | K | 221 | 916241213 | Osazení chodníkového obrubníku kamenného stojatého s boční opěrou do lože z betonu prostého | m | 349
c | 43 | M | MAT | 583802030 | krajník silniční kamenný, žula | m | 352.49
c | 44 | K | 221 | 916991121 | Lože pod obrubníky, krajníky nebo obruby z dlažebních kostek z betonu prostého - přípočet | m3 | 15.63
c | 45 | K | 221 | 919726122 | Geotextilie pro ochranu, separaci a filtraci netkaná měrná hmotnost do 300 g/m2 | m2 | 526
c | 46 | K | 221 | 997221551 | Vodorovná doprava suti ze sypkých materiálů do 1 km - kamenivo | t | 148
c | 47 | K | 221 | 997221559 | Příplatek ZKD 1 km u vodorovné dopravy suti ze sypkých materiálů - pro 19 km | t | 2812
c | 48 | K | 221 | 997221561 | Vodorovná doprava suti z kusových materiálů do 1 km - živice | t | 116.92
c | 49 | K | 221 | 997221569 | Příplatek ZKD 1 km u vodorovné dopravy suti z kusových materiálů - 19 x | t | 2221.48
c | 50 | K | 221 | 997221845 | Poplatek za uložení odpadu z asfaltových povrchů na skládce (skládkovné) | t | 116.92
c | 51 | K | 221 | 997221855 | Poplatek za uložení odpadu z kameniva na skládce (skládkovné) | t | 148
c | 52 | K | PK | 9 001 | Uliční vpust betonová, včetně všech potřebných prací a dodávek | kus | 7
c | 53 | K | PK | 9 002 | Kanalizační přípojka DN 100 mm, včetně všech potřebných prací a dodávek s obetonováním a napojením | m | 21
c |  | D |  | 99 | Přesun hmot
c | 54 | K | 221 | 998223011 | Přesun hmot pro pozemní komunikace s krytem dlážděným | t | 811.404
c |  |  |  |  | Celkem