## položkový rozpočet
Položkový rozpočet
Stavba : |  | Návrh inf. systému v Oboře Hvězda |  | Rozpočet:
Objekt :
P.č. | Číslo položky | Název položky | MJ | množství | cena / MJ | celkem (Kč bez DPH) | Jednotková hmotnost | Celková hmotnost | Jednotková dem.hmot. | Celková dem.hmot. | poznámky
Díl: |  | Informační systém | [10 empty] | 1
1 |  | Naučná stezka A) Kovový nosič (corten) s logem a názvem vyřezávaným laserem, povrchová úprava: 1)chemická oxidace cortenové oceli až po dosažení rovnoměrného zkorodování povrchu 2) mechanické vyčištění povrchu 3)odmaštění 4)třívrstvý polyuretanový čirý lak 5) UV potisk(pro části s potiskem) 6) ochranný dvouvrstvý polyuretanový čirý lak proti grafiti - součástí je frézovaná kapsa pro vložení vyměnitelného nosiče, včetně přípravy pro kotvení šroubovaným spojem(imbusem) se zapuštěnou hlavou vel. 670x2750x tl.18mm B) vyměnitelný kovový(corten) nosič zapuštěný do základního panelu s inforamcemi natištěnými UV tiskem, včetně přípravy pro kotvení povrchová úprava: 1)chemická oxidace cortenové oceli až po dosažení rovnoměrného zkorodování povrchu 2) mechanické vyčištění povrchu 3)odmaštění 4)třívrstvý polyuretanový čirý lak 5) UV potisk(pro části s potiskem) 6) ochranný dvouvrstvý polyuretanový čirý lak proti grafiti vel. 630x1300 tl. 3mm C) Nerezové kotvení sestavy do betonové patky vč. výztuže 15kg/patka, součástí dodávky je kopletní kotvení chemickými kotvami a šroubovými spoji, včetně přípravy pro připevnění nosiče, patka bedněná, včetně výkopu a obsypu štěrkodrtí 4-8mm(zásyp zhutnit) viz. konstrukční výkresy č. 01, 02 grafické řešení viz. layouty panelů | kus | 14 |  | 0 | 2.525 | 35.35 | 0 | 0 |  |  | 2 | 1 | 0 | 0 | 1 | #N/A | #N/A | #N/A | #N/A | #N/A | 1 | 0
2 |  | Označení vstupu A) Kovový nosič (corten) s logem a názvem vyřezávaným laserem, povrchová úprava: 1)chemická oxidace cortenové oceli až po dosažení rovnoměrného zkorodování povrchu 2) mechanické vyčištění povrchu 3)odmaštění 4)třívrstvý polyuretanový čirý lak 5) UV potisk(pro části s potiskem) 6) ochranný dvouvrstvý polyuretanový čirý lak proti grafiti - součástí je frézovaná kapsa pro vložení vyměnitelného nosiče, včetně přípravy pro kotvení šroubovaným spojem(imbusem) se zapuštěnou hlavou vel. 670x2295x tl.18mm B) vyměnitelný kovový(corten) nosič zapuštěný do základního panelu s inforamcemi natištěnými UV tiskem, včetně přípravy pro kotvení povrchová úprava: 1)chemická oxidace cortenové oceli až po dosažení rovnoměrného zkorodování povrchu 2) mechanické vyčištění povrchu 3)odmaštění 4)třívrstvý polyuretanový čirý lak 5) UV potisk(pro části s potiskem) 6) ochranný dvouvrstvý polyuretanový čirý lak proti grafiti vel. 630x700 tl. 3mm C) Nerezové kotvení sestavy do betonové patky vč. výztuže 15kg/patka, součástí dodávky je kopletní kotvení chemickými kotvami a šroubovými spoji, včetně přípravy pro připevnění nosiče, patka bedněná, včetně výkopu a obsypu štěrkodrtí 4-8mm(zásyp zhutnit) viz. konstrukční výkresy č. 03,04 grafické řešení viz. layouty panelů | kus | 8 |  |  | 2.525 | 20.2 | 0 | 0 |  | 6+2+2+2+2
3 |  | Lesnická cedule A) Kovový nosič (corten) s logem a názvem vyřezávaným laserem, povrchová úprava: 1)chemická oxidace cortenové oceli až po dosažení rovnoměrného zkorodování povrchu 2) mechanické vyčištění povrchu 3)odmaštění 4)třívrstvý polyuretanový čirý lak 5) UV potisk(pro části s potiskem) 6) ochranný dvouvrstvý polyuretanový čirý lak proti grafiti - součástí je frézovaná kapsa pro vložení vyměnitelného nosiče, včetně přípravy pro kotvení šroubovaným spojem(imbusem) se zapuštěnou hlavou vel. 670x2295x tl.18mm B) vyměnitelný kovový(corten) nosič zapuštěný do základního panelu s inforamcemi natištěnými UV tiskem, včetně přípravy pro kotvení povrchová úprava: 1)chemická oxidace cortenové oceli až po dosažení rovnoměrného zkorodování povrchu 2) mechanické vyčištění povrchu 3)odmaštění 4)třívrstvý polyuretanový čirý lak 5) UV potisk(pro části s potiskem) 6) ochranný dvouvrstvý polyuretanový čirý lak proti grafiti vel. 630x550 tl. 3mm C) Nerezové kotvení sestavy do betonové patky vč. výztuže 15kg/patka, součástí dodávky je kopletní kotvení chemickými kotvami a šroubovými spoji, včetně přípravy pro připevnění nosiče, patka bedněná, včetně výkopu a obsypu štěrkodrtí 4-8mm(zásyp zhutnit) viz. konstrukční výkresy č. 05, 06 grafické řešení viz. layouty panelů | kus | 6 |  |  | 2.525 | 15.15 | 0 | 0 |  |  | 2 | 1 | 0 | 0 | 1 | 0 | 0 | 0 | 0 | 0 | 1 | 0
4 |  | Zahradní cedule A) Kovový nosič (corten) s logem a názvem vyřezávaným laserem, povrchová úprava: 1)chemická oxidace cortenové oceli až po dosažení rovnoměrného zkorodování povrchu 2) mechanické vyčištění povrchu 3)odmaštění 4)třívrstvý polyuretanový čirý lak 5) UV potisk(pro části s potiskem) 6) ochranný dvouvrstvý polyuretanový čirý lak proti grafiti vel. 670x480x tl.18mm C) Nerezové kotvení sestavy do betonové patky vč. výztuže 5kg/patka, součástí dodávky je kopletní kotvení chemickými kotvami a šroubovými spoji, včetně přípravy pro připevnění nosiče, patka bedněná, včetně výkopu a obsypu štěrkodrtí 4-8mm(zásyp zhutnit) viz. konstrukční výkresy č. 07 grafické řešení viz. layouty panelů | kus | 1 |  |  | 2.525 | 2.525 | 0 | 0 |  |  | 2 | 1 | 1 | 1 | 1 | 0 | 0 | 0 | 0 | 0 | 1 | 1
| Celkem |  |  |  |  | 0 |  | #N/A |  | #N/A |  |  | 2 | 1 | 1 | 1 | 1 | 0 | 0 | 0 | 0 | 0 | 1 | 1
Technické pomínky realizace: Součástí dodávky je dílenská dokumentace, která bude před zadáním do výroby předložena projektantovi k písemnému odsouhlasení. Jakékoliv tvarové, rozměrové, materiálové odchylky, nebo odchylky v barevnosti musí být před zadáním do výroby písemně odsouhlaseny projektantem!!! Součástí dodávky jsou i výkopové práce a bednění. Dodávka a montáž včetně veškerých potřebných kotvících prvků, stavebních přípomocí, začištění, dotmelení, broušení, apod. Dodavatel předloží vzorky všech materiálů včetně povrchových úprav k písemnému odsouhlasení projektantovi. Před vlastní výrobou po odsouhlasení vzorků bude v rámci dodávky zhotoven zkušební prototyp panelu"naučná stezka", teprve po jeho odsouhlasení lze vyrobit všechny panely. | [12 empty] | 2 | 1 | 7 | 7 | 1 | 0 | 0 | 0 | 0 | 0 | 1 | 7
3
[13 empty] | 2 | 1 | 7 | 7 | 1 | #N/A | #N/A | #N/A | #N/A | #N/A | 1 | 7
[13 empty] | 2 | 1 | 7 | 7 | 1 | #N/A | #N/A | #N/A | #N/A | #N/A | 1 | 7
[13 empty] | 2 | 1 | 7 | 7 | 1 | #N/A | #N/A | #N/A | #N/A | #N/A | 1 | 7
[12 empty] | 0,80*0,80*0,75*(6+2+2+2+2) | 2 | 1 | 0 | 0 | 1 | #N/A | #N/A | #N/A | #N/A | #N/A | 1 | 0
1
[13 empty] | 2 | 7 | 1 | 2 | 1 | #N/A | #N/A | #N/A | #N/A | #N/A | 7 | 1
[13 empty] | 4 |  |  |  |  | #N/A | #N/A | #N/A | #N/A | #N/A