## specifikace_kráčivé rypadlo
Technická specifikace
1 ks kráčivého rypadla
Název parametru | Požadavek zadavatele | Sjednaná hodnota odpovídající nabídce prodávajícího (doplnit)
Výkon motoru | 65 - 100 kW
Palivo | nafta
Hmotnost stroje | do 7,5 - 9 t
Přepravní rozměry - šířka | do 2,5 m
Přepravní rozměry - výška | do 2,55 m
Rypná hloubka | min. 4,5 m
Vodorovný dosah | min. 7,5 m
Teleskopické rameno - výsuv | min. 1 m
Pojezdová rychlost | min. 5 km/hod
Pohon | hydrostatický, 2WD
Hydraulické vývody na rameni | min. 4
Olejové náplně | EKO, biologicky odbouratelný olej
Otočná hlava | možnost otáčení lopaty aj. v rozsahu 360° včetně rychloupínáků
Kabina | splňující bezpečnostní požadavky (ROPS); ochrana osádky při převrhnutí, nastavitelné sedadlo obsluhy, multifunkční joystick, rádio, klimatizace
Hydraulický výsuv předních opěr | ANO
Plná kompatibilita s hydraulickým drapákem UD1 o hmotnosti 435 kg | ANO
Centrální mazání | ANO
Hák na zdvih břemen | ANO
Load sensing system | ANO
Příslušenství - svahovací lopata, šířka 1 200 mm | ANO
Příslušenství - sklaní lopata, šířka 600 mm | ANO
Záruka | 24 měsíců
Stroj bude vybaven pro provoz na veřejných komunikacích (osvětlení, ukazatele směru, demontovatelný maják, zpětná zrcátka).
razítko a podpis uchazeče
Note on C4: Pozor! Je nutné uvést konkrétní výkon motoru v kW. Nestačí pouze konstatovat "ANO".
Note on C5: Zadejte pouze hodnotu "ANO", "NE".
Note on C6: Pozor! Je nutné uvést konkrétní hmotnost stroje. Nestačí pouze konstatovat "ANO".
Note on C7: Pozor! Je nutné uvést konkrétní šířku. Nestačí pouze konstatovat "ANO".
Note on C8: Pozor! Je nutné uvést konkrétní výšku. Nestačí pouze konstatovat "ANO".
Note on C9: Pozor! Je nutné uvést konkrétní rypnou hloubku. Nestačí pouze konstatovat "ANO".
Note on C10: Pozor! Je nutné uvést konkrétní vodorovný dosah. Nestačí pouze konstatovat "ANO".
Note on C11: Pozor! Je nutné uvést konkrétní délku teleskopického ramena. Nestačí pouze konstatovat "ANO".
Note on C12: Pozor! Je nutné uvést konkrétní pojezdovou rychlost. Nestačí pouze konstatovat "ANO".
Note on C14: Pozor! Je nutné uvést konkrétní počet hydraulických vývodů. Nestačí pouze konstatovat "ANO".
Note on C15: Zadejte pouze hodnotu "ANO", "NE".
Note on C16: Zadejte pouze hodnotu "ANO", "NE".
Note on C17: Zadejte pouze hodnotu "ANO", "NE".
Note on C18: Zadejte pouze hodnotu "ANO", "NE".
Note on C19: Zadejte pouze hodnotu "ANO", "NE".
Note on C20: Zadejte pouze hodnotu "ANO", "NE".
Note on C21: Zadejte pouze hodnotu "ANO", "NE".
Note on C22: Zadejte pouze hodnotu "ANO", "NE".
Note on C23: Zadejte pouze hodnotu "ANO", "NE".
Note on C24: Zadejte pouze hodnotu "ANO", "NE".
Note on C25: Zadejte pouze hodnotu "ANO", "NE".