## osobni vozidlo pick-up
Technická specifikace
Osobní vozidlo typu Pick-up
Název parametru | Požadavek zadavatele | Sjednaná hodnota odpovídající nabídce prodávajícího (doplnit)
Výkon dieselového motoru | min. 80 kW
Palivo | nafta
Užitečná hmotnost | min. 750 kg
Celková hmotnost | do 3,5 t (ŘP sk. B)
Pohon kol | 4x4; redukovaná převodovka + uzávěrka zadního diferenciálu
Typ karoserie | Pick-up
Minimální rozměry ložné plochy | 150 cm x 130 cm x 40 cm
Spotřeba paliva | kombinovaná, 100 km max. 9 l
Počet dvěří | 4
Minimální světlá výška | min. 20 cm
Brodivost | 50 cm
Převodovka | manuální, pětistupňová
Počet osob | minimálně pro 4 osoby včetně řidiče
Posilovač řízení | ANO
Airbag řidiče a spolujezdce | ANO
Výškově nastavitelné sedadlo řidiče | ANO
Výškově nastavitelný volant | ANO
Tříbodové bezpečnostní pásy na všech sedadlech | ANO
Centrální zamykání | ANO
Automatické spínání denních světel | ANO
Uzamykatelný, odmontovatelný kryt nákladového prostoru | ANO
Uzamykatelné čelo nákladového prostoru | ANO
Snadno a plně čistitelný nákladový prostor | ANO
Nákladový prostor vybaven uvazovacími oky po obvodu | ANO
Prosklená pevná přepážka nákladového prostoru (umožněn pohled do zadní části vozu) | ANO
Homologované tažné zařízení ISO 50 | ANO
Protiblokový brzdný systém (ABS) | ANO
Elektronický stabilizační systém (ESP) | ANO
Autorádio+bluetooth s handsfree | ANO
Zakryté lanovody, kryt motoru a nádrže proti průrazu | ANO
Ochranný rám zadní stěny kabiny znemožňující náhodný průnik nákladu do kabiny | ANO
Zástěrky za předními a zadními koly | ANO
Vnější nastavitelná zpětná zrcátka | ANO
Střešní nosič | ANO
Plnohodnotné rezervní kolo | ANO
Záruka min. 36 měsíců / 100 000 km | ANO
Barva | varianty při zachování nabídkové ceny
Vozidlo musí splňovat emisní limity EURO 5, případně EURO 6 uvedené v příloze č. 1 k vyhlášce 162/2011 Sb., o způsobu stanovení zvláštních technických podmínek.
Vozidlo bude dodáno s kompletní povinnou výbavou dle vyhlášek č. 341/2002 Sb., o schválení technické způsobilosti a o technických podmínkách provozu vozidel na pozemních komunikacích, ve znění pozdějších předpisů.
Vozidlo musí mít potřebné homologace a být technicky způsobilé k provozu na pozemních komunikacích ve smyslu zákona č. 56/2001 Sb., o podmínkách provozu vozidel na pozemních komunikacích, ve znění pozdějších předpisů.
razítko a podpis uchazeče
Note on C4: Pozor! Je nutné uvést konkrétní výkon motoru v kW. Nestačí pouze konstatovat "ANO".
Note on C5: Zadejte pouze hodnotu "ANO", "NE".
Note on C6: Pozor! Je nutné uvést konkrétní užitečnou hmotnost. Nestačí pouze konstatovat "ANO".
Note on C7: Pozor! Je nutné uvést konkrétní celkovou hmotnost. Nestačí pouze konstatovat "ANO".
Note on C8: Zadejte pouze hodnotu "ANO", "NE".
Note on C9: Zadejte pouze hodnotu "ANO", "NE".
Note on C10: Pozor! Je nutné uvést konkrétní rozměry ložné plochy. Nestačí pouze konstatovat "ANO".
Note on C11: Pozor! Je nutné uvést konkrétní spotřebu paliva. Nestačí pouze konstatovat "ANO".
Note on C12: Zadejte pouze hodnotu "ANO", "NE".
Note on C13: Pozor! Je nutné uvést konkrétní údaje. Nestačí pouze konstatovat "ANO".
Note on C14: Zadejte pouze hodnotu "ANO", "NE".
Note on C15: Zadejte pouze hodnotu "ANO", "NE".
Note on C16: Pozor! Je nutné uvést počet míst k sezení. Nestačí pouze konstatovat "ANO".
Note on C17: Zadejte pouze hodnotu "ANO", "NE".
Note on C18: Zadejte pouze hodnotu "ANO", "NE".
Note on C19: Zadejte pouze hodnotu "ANO", "NE".
Note on C20: Zadejte pouze hodnotu "ANO", "NE".
Note on C21: Zadejte pouze hodnotu "ANO", "NE".
Note on C22: Zadejte pouze hodnotu "ANO", "NE".
Note on C23: Zadejte pouze hodnotu "ANO", "NE".
Note on C24: Zadejte pouze hodnotu "ANO", "NE".
Note on C25: Zadejte pouze hodnotu "ANO", "NE".
Note on C26: Zadejte pouze hodnotu "ANO", "NE".
Note on C27: Zadejte pouze hodnotu "ANO", "NE".
Note on C28: Zadejte pouze hodnotu "ANO", "NE".
Note on C29: Zadejte pouze hodnotu "ANO", "NE".
Note on C30: Zadejte pouze hodnotu "ANO", "NE".
Note on C31: Zadejte pouze hodnotu "ANO", "NE".
Note on C32: Zadejte pouze hodnotu "ANO", "NE".
Note on C33: Zadejte pouze hodnotu "ANO", "NE".
Note on C34: Zadejte pouze hodnotu "ANO", "NE".
Note on C35: Zadejte pouze hodnotu "ANO", "NE".
Note on C36: Zadejte pouze hodnotu "ANO", "NE".
Note on C37: Zadejte pouze hodnotu "ANO", "NE".
Note on C38: Zadejte pouze hodnotu "ANO", "NE".
Note on C39: Zadejte pouze hodnotu "ANO", "NE".
Note on C40: Pozor! Je nutné uvést konkrétní barevná provedení. Nestačí pouze konstatovat "ANO".