## specifikace_parkové sekačky
Technická specifikace
2 ks parkových sekaček
Název parametru | Požadavek zadavatele | Sjednaná hodnota odpovídající nabídce prodávajícího (doplnit)
Motor | 3-4 válcový vznětový
Pohon | 4x4
Výkon motoru | min. 27 kW
Hydrostatická převodovka | ANO
Uzávěrka diferenciálu | ANO
Tempomat | ANO
Kontrolka | dobíjení/ mazání/ znečištění/ teploty chladící kapaliny/ paliva/ žhavení/ světel/ tlaku oleje
Počítadlo mth | ANO
Zásuvka | 12V
Parkovací brzdy | ANO
Ovládání pojezdu | pedálem
Hydraulické řízení s posilovačem | ANO
Nastavitelný volant | ANO
Zvedání nářadí pomocí hydromotoru | ANO
Nastavitelné odpružené sedadlo | ANO
Ochranný rám | ANO
Zapínání sečení | hydraulická spojka
Pohon sečení | kloubový hřídel
Záběr čelního žacího ústrojí | 1500 - 1550 mm
Počet nožů v sečení | 3
Výška sečení v rozsahu | 25 - 125 mm
Servisní poloha žačího ústrojí | 90°
Mulčování (mulčovací sada) | ANO
Sada náhradních nožů | ANO
Typ koše | odnímatelný
Objem sběracího koše | min. 800 litrů
Typ sání | turbína
Výška výsypu koše | min. 180 cm
Záruka | 24 měsíců
razítko a podpis uchazeče
Note on C4: Zadejte pouze hodnotu "ANO", "NE".
Note on C5: Zadejte pouze hodnotu "ANO", "NE".
Note on C6: Pozor! Je nutné uvést konkrétní výkon motoru. Nestačí pouze konstatovat "ANO".
Note on C7: Zadejte pouze hodnotu "ANO", "NE".
Note on C8: Zadejte pouze hodnotu "ANO", "NE".
Note on C9: Zadejte pouze hodnotu "ANO", "NE".
Note on C10: Zadejte pouze hodnotu "ANO", "NE".
Note on C11: Zadejte pouze hodnotu "ANO", "NE".
Note on C12: Zadejte pouze hodnotu "ANO", "NE".
Note on C13: Zadejte pouze hodnotu "ANO", "NE".
Note on C14: Zadejte pouze hodnotu "ANO", "NE".
Note on C15: Zadejte pouze hodnotu "ANO", "NE".
Note on C16: Zadejte pouze hodnotu "ANO", "NE".
Note on C17: Pozor! Je nutné uvést konkrétní počet hydraulických vývodů. Nestačí pouze konstatovat "ANO".
Note on C18: Zadejte pouze hodnotu "ANO", "NE".
Note on C19: Zadejte pouze hodnotu "ANO", "NE".
Note on C20: Zadejte pouze hodnotu "ANO", "NE".
Note on C21: Zadejte pouze hodnotu "ANO", "NE".
Note on C22: Zadejte pouze hodnotu "ANO", "NE".
Note on C23: Zadejte pouze hodnotu "ANO", "NE".
Note on C24: Zadejte pouze hodnotu "ANO", "NE".
Note on C25: Zadejte pouze hodnotu "ANO", "NE".
Note on C26: Zadejte pouze hodnotu "ANO", "NE".
Note on C27: Zadejte pouze hodnotu "ANO", "NE".
Note on C28: Zadejte pouze hodnotu "ANO", "NE".
Note on C29: Pozor! Je nutné uvést konkrétní objem sběracího koše. Nestačí pouze konstatovat "ANO".
Note on C30: Zadejte pouze hodnotu "ANO", "NE".
Note on C31: Pozor! Je nutné uvést konkrétní výšku výsypu koše. Nestačí pouze konstatovat "ANO".
Note on C32: Zadejte pouze hodnotu "ANO", "NE".