## osobní vozidlo
Technická specifikace
VZ "Nákup osobního vozidla typu SUV" - 1 ks
Název parametru | Požadavek zadavatele | Sjednaná hodnota odpovídající nabídce prodávajícího (doplnit)
Výkon motoru | min. 80 kW
Pohon kol | 4x4
Palivo | nafta
Převodovka | manuální
Typ karoserie | SUV
Počet dvěří | 5
Délka | min. 4 170 mm
Rozvor náprav | min. 2 570 mm
Celková hmotnost | do 3,5 t (ŘP sk. B)
Plnohodnotné rezervní kolo | ANO
Střešní nosič | ANO
Spodní kryt motoru | ANO
Vyhřívaná vnější zrcátka | ANO
Světla pro denní svícení | ANO
Manuální klimatizace | ANO
Počet míst | 5
Výškově nastavitelné sedadlo řidiče | ANO
Tříbodové výškově nastavitelné bezpečnostní pásy u řidiče a spolujezdce s přitahovači | ANO
Bezpečnostní pásy vzadu | ANO
Airbagy řidiče a spolujezdce, boční airbagy vpředu | ANO
Dálkově ovládané centrální zamykání | ANO
Autorádio+bluetooth s handsfree | ANO
Elektrické ovládání oken | ANO
Palubní počítač | ANO
Imobilizér | ANO
Protiblokový brzdný systém (ABS) | ANO
Elektronický stabilizační systém (ESP) | ANO
Elektronická uzávěrka diferenciálu | ANO
Elektronické rozdělování brzdné síly | ANO
Protiprokluzový systém | ANO
Brzdový asistent | ANO
Signalizace nezapnutého bezpeč.pásu | ANO
Kryt zavazadlového prostoru za zadními sedadly | ANO
Homologované tažné zařízení ISO | ANO
Záruka min. 36 měsíců | ANO
Barva | varianty při zachování nabídkové ceny (preference červené barvy)
Vozidlo musí splňovat emisní limity EURO 5, případně EURO 6 uvedené v příloze č. 1 k vyhlášce č. 162/2011 Sb., o způsobu stanovení zvláštních technických podmínek.
Vozidlo bude dodáno s kompletní povinnou výbavou dle vyhlášek č. 341/2002 Sb., o schválení technické způsobilosti a o technických podmínkách provozu vozidel na pozemních komunikacích, ve znění pozdějších předpisů.
Vozidlo musí mít potřebné homologace a být technicky způsobilé k provozu na pozemních komunikacích ve smyslu zákona č. 56/2001 Sb., o podmínkách provozu vozidel na pozemních komunikacích, ve znění pozdějších předpisů.
razítko a podpis uchazeče
Note on C4: Pozor! Je nutné uvést konkrétní výkon motoru v kW. Nestačí pouze konstatovat "ANO".
Note on C5: Zadejte pouze hodnotu "ANO", "NE".
Note on C6: Zadejte pouze hodnotu "ANO", "NE".
Note on C7: Zadejte pouze hodnotu "ANO", "NE".
Note on C8: Zadejte pouze hodnotu "ANO", "NE".
Note on C9: Zadejte pouze hodnotu "ANO", "NE".
Note on C10: Pozor! Je nutné uvést konkrétní délku automobilu. Nestačí pouze konstatovat "ANO".
Note on C11: Pozor! Je nutné uvést konkrétní rozvor náprav. Nestačí pouze konstatovat "ANO".
Note on C12: Pozor! Je nutné uvést konkrétní celkovou hmotnost. Nestačí pouze konstatovat "ANO".
Note on C13: Zadejte pouze hodnotu "ANO", "NE".
Note on C14: Zadejte pouze hodnotu "ANO", "NE".
Note on C15: Zadejte pouze hodnotu "ANO", "NE".
Note on C16: Zadejte pouze hodnotu "ANO", "NE".
Note on C17: Zadejte pouze hodnotu "ANO", "NE".
Note on C18: Zadejte pouze hodnotu "ANO", "NE".
Note on C20: Zadejte pouze hodnotu "ANO", "NE".
Note on C21: Zadejte pouze hodnotu "ANO", "NE".
Note on C22: Zadejte pouze hodnotu "ANO", "NE".
Note on C23: Zadejte pouze hodnotu "ANO", "NE".
Note on C24: Zadejte pouze hodnotu "ANO", "NE".
Note on C25: Zadejte pouze hodnotu "ANO", "NE".
Note on C26: Zadejte pouze hodnotu "ANO", "NE".
Note on C27: Zadejte pouze hodnotu "ANO", "NE".
Note on C28: Zadejte pouze hodnotu "ANO", "NE".
Note on C29: Zadejte pouze hodnotu "ANO", "NE".
Note on C30: Zadejte pouze hodnotu "ANO", "NE".
Note on C31: Zadejte pouze hodnotu "ANO", "NE".
Note on C32: Zadejte pouze hodnotu "ANO", "NE".
Note on C33: Zadejte pouze hodnotu "ANO", "NE".
Note on C34: Zadejte pouze hodnotu "ANO", "NE".
Note on C35: Zadejte pouze hodnotu "ANO", "NE".
Note on C36: Zadejte pouze hodnotu "ANO", "NE".
Note on C37: Zadejte pouze hodnotu "ANO", "NE".
Note on C38: Zadejte pouze hodnotu "ANO", "NE".
Note on C39: Pozor! Je nutné uvést konkrétní barevná provedení. Nestačí pouze konstatovat "ANO".