## část 1_servisní vozidlo
Technická specifikace
VZ „Dodání servisního vozidla a sklápěče"
Servisní vozidlo - 1 ks
Název parametru | Požadavek zadavatele | Sjednaná hodnota odpovídající nabídce prodávajícího (doplnit)
Výkon dieselového motoru | min. 85 kW
Palivo | nafta
Užitečná hmotnost | min. 850 kg
Celková hmotnost | do 3,5 t
Pohon kol | 4x4
Délka nákladového prostoru | min. 240 cm s možností převozu břemenem délky 300 cm a výšky min. 10 cm (otvor v pevné příčce oddělující nákl. prostor)
Šířka nákladového prostoru | min. 170 cm
Výška nákladového prostoru | min. 170 cm
Šířka zadních dveří | min. 150 cm
Výška zadních dveří | min. 160 cm
Převodovka | manuální
Posilovač řízení | ANO
Řada sedadel | min. pro 6 osob
Zadní dveře | půlené
Boční dveře | 1x posuvné
Airbag řidiče a spolujezdce | ANO
Výškově nastavitelné sedadlo řidiče | ANO
Výškově nastavitelný volant | ANO
Dálkově ovládané centrální zamykání | ANO
Mlhové světlomety | ANO
Automatické spínání denních světel | ANO
Elektrické ovládání oken řidiče a spolujezdce | ANO
Oddělený nákladový prostor pevnou příčkou | ANO
Samostatné osvětlení nákladového prostoru | ANO
Kotevní body pro uchycení nákladu | ANO
Homologované tažné zařízení ISO 50 | ANO
Protiblokový brzdný systém (ABS) | ANO
Elektronický stabilizační systém | ANO
Autorádio+bluetooth s handsfree | ANO
Protiskluzová podlaha | ANO
Plnohodnotné rezervní kolo | ANO
Záruka | min. 36 měsíců / 100 000 km
Barva | varianty při zachování nabídkové ceny (preference červené barvy)
Klimatizace | ANO
Odolná ochrana stěn nákladových prostor proti poškození v místech pokládky přepravovaného materiálu | ANO
el. zásuvka u zadních dveří na přídavný maják
Vozidlo musí splňovat emisní limity EURO 5, případně EURO 6 uvedené v příloze č. 1 k vyhlášce 162/2011 Sb., o způsobu stanovení zvláštních technických podmínek.
Vozidlo bude dodáno s kompletní povinnou výbavou dle vyhlášek č. 341/2002 Sb., o schválení technické způsobilosti a o technických podmínkách provozu vozidel na pozemních komunikacích, ve znění pozdějších předpisů
Vozidlo musí mít potřebné homologace a být technicky způsobilé k provozu na pozemních komunikacích ve smyslu zákona č. 56/2001 Sb., o podmínkách provozu vozidel na pozemních komunikacích, ve znění pozdějších předpisů.
razítko a podpis uchazeče

## část 2_sklápěč
Technická specifikace
VZ „Dodání servisního vozidla a sklápěče"
Sklápěč - 1 ks
Název parametru | Požadavek zadavatele | Sjednaná hodnota odpovídající nabídce prodávajícího (doplnit)
Výkon dieselového motoru | min. 80 kW
Palivo | nafta
Celková hmotnost | snížení celkové přípustné hmotnosti z 5,0 t na 3,5 t (snížení bez technických úprav), ŘP sk. B
Požadované rozměry vozidla - celková délka | min. 600 cm
Požadované rozměry vozidla - celková šířka bez zrcátek | min. 200 cm
Pohon kol | 4x4
Rozměry ložné plochy | min. délka 300 cm, min. šířka 200 cm
Boční poziční světla | ANO
Převodovka | manuální, šestistupňová
Počet míst k sezení | 7 včetně místa pro řidiče
Posilovač řízení | ANO
Airbag řidiče a spolujezdce | ANO
Výškově nastavitelné sedadlo řidiče | ANO
Výškově nastavitelný volant | ANO
Okno v zadní stěne kabiny | ANO
Centrální zamykání | ANO
Automatické spínání denních světel | ANO
Vyhřívaná zrcátka | ANO
Zakládací klíny k zajištění vozidla - 2 ks | ANO
Gumová podlaha v kabině řidiče | ANO
Hlavní odpojovač baterie | ANO
Loketní opěrka pro sedadlo řidiče | ANO
Vyklápěcí korba | ANO
Homologované tažné zařízení ISO 50 | ANO
Protiblokový brzdný systém (ABS) | ANO
Elektronický stabilizační systém (ESP) | ANO
Autorádio+bluetooth s handsfree | ANO
Plnohodnotné rezervní kolo | ANO
El. zásuvka vpředu - 12 V | ANO
Záruka | min. 36 měsíců / 100 000 km
Barva | varianty při zachování nabídkové ceny (preference červené barvy)
VALNÍK
Třístranné sklápění | ANO
Ochranný rám kabiny s výplní (pletivo) | ANO
Úchytná oka v podlaze - 8 ks (min. 1,5 t) | ANO
Nástavky hliníkové plné, zasunuté v krajních sloupcích (přední čelo, boky), výška 800 mm | ANO
Zadní čelo: dvířka shodného provedení jako nástavky s aretací v otevřené poloze, výška 800 mm | ANO
Plastová schránka na nářadí včetně krytky zámku, min. 60 l - 2 ks | ANO
Přední čelo z Al profilů, pevné, tl. 25 mm, výška 400 mm | ANO
Bočnice z Al profilů tl. 25 mm, výška 400 mm | ANO
Kurtovací pás s ráčnou 5 t / 9 m, 2 ks | ANO
Vozidlo musí splňovat emisní limity EURO 5, případně EURO 6 uvedené v příloze č. 1 k vyhlášce 162/2011 Sb., o způsobu stanovení zvláštních technických podmínek.
Vozidlo bude dodáno s kompletní povinnou výbavou dle vyhlášek č. 341/2002 Sb., o schválení technické způsobilosti a o technických podmínkách provozu vozidel na pozemních komunikacích, ve znění pozdějších předpisů.
Vozidlo musí mít potřebné homologace a být technicky způsobilé k provozu na pozemních komunikacích ve smyslu zákona č. 56/2001 Sb., o podmínkách provozu vozidel na pozemních komunikacích, ve znění pozdějších předpisů.
razítko a podpis uchazeče
Note on C5: Je nutné uvést konkrétní výkon objemu v kW. Nestačí pouze konstatovat "ANO".
Note on C6: Zadejte pouze hodnotu "ANO", "NE".
Note on C7: Pozor! Je nutné uvést konkrétní údaj. Nestačí pouze konstatovat "ANO".
Note on C8: Pozor! Je nutné uvést konkrétní údaj. Nestačí pouze konstatovat "ANO".
Note on C9: Pozor! Je nutné uvést konkrétní údaj. Nestačí pouze konstatovat "ANO".
Note on C10: Zadejte pouze hodnotu "ANO", "NE".
Note on C11: Pozor! Je nutné uvést konkrétní údaj. Nestačí pouze konstatovat "ANO".
Note on C12: Zadejte pouze hodnotu "ANO", "NE".
Note on C13: Zadejte pouze hodnotu "ANO", "NE".
Note on C14: Zadejte pouze hodnotu "ANO", "NE".
Note on C15: Zadejte pouze hodnotu "ANO", "NE".
Note on C16: Zadejte pouze hodnotu "ANO", "NE".
Note on C17: Zadejte pouze hodnotu "ANO", "NE".
Note on C18: Zadejte pouze hodnotu "ANO", "NE".
Note on C19: Zadejte pouze hodnotu "ANO", "NE".
Note on C20: Zadejte pouze hodnotu "ANO", "NE".
Note on C21: Zadejte pouze hodnotu "ANO", "NE".
Note on C22: Zadejte pouze hodnotu "ANO", "NE".
Note on C23: Zadejte pouze hodnotu "ANO", "NE".
Note on C24: Zadejte pouze hodnotu "ANO", "NE".
Note on C25: Zadejte pouze hodnotu "ANO", "NE".
Note on C26: Zadejte pouze hodnotu "ANO", "NE".
Note on C27: Zadejte pouze hodnotu "ANO", "NE".
Note on C28: Zadejte pouze hodnotu "ANO", "NE".
Note on C29: Zadejte pouze hodnotu "ANO", "NE".
Note on C30: Zadejte pouze hodnotu "ANO", "NE".
Note on C31: Zadejte pouze hodnotu "ANO", "NE".
Note on C32: Zadejte pouze hodnotu "ANO", "NE".
Note on C33: Zadejte pouze hodnotu "ANO", "NE".
Note on C34: Pozor! Je nutné uvést konkrétní údaj. Nestačí pouze konstatovat "ANO".
Note on C35: Pozor! Je nutné uvést konkrétní barevná provedení. Nestačí pouze konstatovat "ANO".
Note on C37: Zadejte pouze hodnotu "ANO", "NE".
Note on C38: Zadejte pouze hodnotu "ANO", "NE".
Note on C39: Zadejte pouze hodnotu "ANO", "NE".
Note on C40: Zadejte pouze hodnotu "ANO", "NE".
Note on C41: Zadejte pouze hodnotu "ANO", "NE".
Note on C42: Zadejte pouze hodnotu "ANO", "NE".
Note on C43: Zadejte pouze hodnotu "ANO", "NE".
Note on C44: Zadejte pouze hodnotu "ANO", "NE".
Note on C45: Zadejte pouze hodnotu "ANO", "NE".