## traktory
Technická specifikace
3 ks univerzalních kolových traktorů + čelní nakladač
Název parametru | Požadavek zadavatele | Sjednaná hodnota odpovídající nabídce prodávajícího (doplnit)
Homologovaný výkon traktoru | min. 78kW
Typ motoru vznětový | ano
Maximální točivý moment | min. 410 Nm
Pohon 4 x 4 WD Elektro hydraulicky spínaný | ano
Převodový agregát s reverzorem | ano
Elektrohydraulické ovládání reverzoru | ano
Uzávěrka diferenciálu přední a zadní nápravy - Elektrohydraulicky spínaný | ano
Počet převodových stupňů (vpřed/vzad) - s řazením pod zátěží | min. 12/12
Napětí 12 V | ano
Velikost předních kol s pneumatikami šípového vzoru | min. 12,4-24
Velikost zadních kol s pneumatikami šípového vzoru | min. 16,9-34
Plné ráfky předních kol | ano
Pneumatiky - přední kola s počtem pláten | min. 12 PR
Pneumatiky - zadní kola s počtem pláten | min. 12 PR
Kotoučové brzdy v olejové lázni i na přední nápravě | ano
Vzduchové brzdy 1+2 okruhy | ano
Výkon hydraulického čerpadla do vnějšího okruhu | min. 45 l/min
Rychloupínací háky kategorie II s tlumičem kmitů | ano
Zvedací síla zadních ramen | min. 4000 kg
Zadní vývodový hřídel řazený z kabiny | 540/1000 ot/min
Hydraulické okruhy zadní ukončené ISO spojkou | min. 3
Přední tříbodový závěs bez předního vývodového hřídele | ano
Hydraulické okruhy přední ukončené ISO spojkou | min. 2
Ovládání hydrauliky zadních ramen na zadním blatníku | ano
Příprava pro čelní nakladač | ano
Bezpečnostní kabina řidiče | ano
Výfuk u sloupku kabiny | ano
Dvě vnější a jedno vnitřní zpětné zrcátko | ano
Řízení hydrostatické | ano
Uzamykatelný uzávěr nádrže PHM | ano
Ochrana nádrže proti průrazu o síle 5 mm | ano
Počet pracovních světel na střeše kabiny včetně ochrany (vpředu + vzadu) | min. 2 + 2
Klimatizace | ano
Topení v kabině | ano
Autorádio s vestavěnými reproduktory | ano
Sedačka řidiče se vzduchovým odpružením, otočná o 180° s prostorem na nohy v přední i zadní poloze | ano
Sedačka spolujezdce | ano
Stěrač předního okna s ostřikovačem, stěrač zadního okna | ano
Volant stavitelný ve dvou osách | ano
Schránka na nářadí | ano
Agrohák | ano
Odnímatelný výstražný maják oranžové barvy | ano
Přední a zádní blatníky s dostatečným překrytím pneumatik, aby nedocházelo ke znečištění skel kabiny | ano
Výškově stavitelný závěs s automatickou hubicí | ano
Hasící přístroj (náplň min. 2 kg) s držákem upevněným v kabině traktoru | ano
Interval výměny motorového oleje | min. 500 Mth
Schválení technické způsobilosti k provozu na pozemních komunikacích | ano
Velký technický průkaz s vlečným zařízením | ano
Ochrana komponentů vzduchové soustavy | ano
Nadrž na PHM | min. 100 l
Základní výbava dle vyhlášky o provozu na pozemních komunikacích | ano
Záruka | min. 24 měsíců
Čelní nakladač
Minimální nosnost v horním čepu při nakladači na zemi | min. 1700 kg
Trhací síla - hrana lžíce | min. 2500 kg
Maximální zvedací výška | min. 3200 mm
Výška nakládání - sklopená hrana | min. 2500 mm
Ovládání joystickem z kabiny traktoru | ano
Rychloupínací systém hydrauliky | ano
Tlumič rázů | ano
Systém pro odstavení výložníku nakladače | ano
Protizávaží k čelnímu nakladači | min. 500 kg
Systém uchycení k čelnímu nakladači - euro úchyt | ano
Rampovač s 2 horními písty | ano
Automatické vyrovnávaní polohy lopaty | ano
Lopata s pevným břitem o obsahu min. 0,7 m3 pro lehčí náklady | ano
Vozidlo musí splňovat emisní limity min. EURO 4, uvedené v příloze č. 1 k vyhlášce 162/2011 Sb., o způsobu stanovení zvláštních technických podmínek.
Vozidlo musí mít potřebné homologace a být technicky způsobilé k provozu na pozemních komunikacích ve smyslu zákona č. 56/2001 Sb., o podmínkách provozu vozidel na pozemních komunikacích, ve znění pozdějších předpisů.
Vozidlo bude dodáno s kompletní povinnou výbavou dle vyhlášek č. 341/2002 Sb., o schválení technické způsobilosti a o technických podmínkách provozu vozidel na pozemních komunikacích, ve znění pozdějších předpisů
razítko a podpis uchazeče
Note on C4: Je nutné uvést konkrétní výkon objemu v kW. Nestačí pouze konstatovat "ANO".
Note on C5: Zadejte pouze hodnotu "ANO", "NE".
Note on C6: Pozor! Je nutné uvést konkrétní údaj. Nestačí pouze konstatovat "ANO".
Note on C7: Zadejte pouze hodnotu "ANO", "NE".
Note on C8: Zadejte pouze hodnotu "ANO", "NE".
Note on C9: Zadejte pouze hodnotu "ANO", "NE".
Note on C10: Zadejte pouze hodnotu "ANO", "NE".
Note on C11: Pozor! Je nutné uvést konkrétní údaj. Nestačí pouze konstatovat "ANO".
Note on C12: Zadejte pouze hodnotu "ANO", "NE".
Note on C13: Pozor! Je nutné uvést konkrétní údaj. Nestačí pouze konstatovat "ANO".
Note on C14: Pozor! Je nutné uvést konkrétní údaj. Nestačí pouze konstatovat "ANO".
Note on C15: Zadejte pouze hodnotu "ANO", "NE".
Note on C16: Pozor! Je nutné uvést konkrétní údaj. Nestačí pouze konstatovat "ANO".
Note on C17: Pozor! Je nutné uvést konkrétní údaj. Nestačí pouze konstatovat "ANO".
Note on C18: Zadejte pouze hodnotu "ANO", "NE".
Note on C19: Zadejte pouze hodnotu "ANO", "NE".
Note on C20: Pozor! Je nutné uvést konkrétní údaj. Nestačí pouze konstatovat "ANO".
Note on C21: Zadejte pouze hodnotu "ANO", "NE".
Note on C22: Pozor! Je nutné uvést konkrétní údaj. Nestačí pouze konstatovat "ANO".
Note on C23: Pozor! Je nutné uvést konkrétní údaj. Nestačí pouze konstatovat "ANO".
Note on C24: Pozor! Je nutné uvést konkrétní údaj. Nestačí pouze konstatovat "ANO".
Note on C25: Zadejte pouze hodnotu "ANO", "NE".
Note on C26: Pozor! Je nutné uvést konkrétní údaj. Nestačí pouze konstatovat "ANO".
Note on C27: Zadejte pouze hodnotu "ANO", "NE".
Note on C28: Zadejte pouze hodnotu "ANO", "NE".
Note on C29: Zadejte pouze hodnotu "ANO", "NE".
Note on C30: Zadejte pouze hodnotu "ANO", "NE".
Note on C31: Zadejte pouze hodnotu "ANO", "NE".
Note on C32: Zadejte pouze hodnotu "ANO", "NE".
Note on C33: Zadejte pouze hodnotu "ANO", "NE".
Note on C34: Zadejte pouze hodnotu "ANO", "NE".
Note on C35: Pozor! Je nutné uvést konkrétní údaj. Nestačí pouze konstatovat "ANO".
Note on C36: Zadejte pouze hodnotu "ANO", "NE".
Note on C37: Zadejte pouze hodnotu "ANO", "NE".
Note on C38: Zadejte pouze hodnotu "ANO", "NE".
Note on C39: Zadejte pouze hodnotu "ANO", "NE".
Note on C40: Zadejte pouze hodnotu "ANO", "NE".
Note on C41: Zadejte pouze hodnotu "ANO", "NE".
Note on C42: Zadejte pouze hodnotu "ANO", "NE".
Note on C43: Zadejte pouze hodnotu "ANO", "NE".
Note on C44: Zadejte pouze hodnotu "ANO", "NE".
Note on C45: Zadejte pouze hodnotu "ANO", "NE".
Note on C46: Zadejte pouze hodnotu "ANO", "NE".
Note on C47: Zadejte pouze hodnotu "ANO", "NE".
Note on C48: Zadejte pouze hodnotu "ANO", "NE".
Note on C50: Zadejte pouze hodnotu "ANO", "NE".
Note on C51: Zadejte pouze hodnotu "ANO", "NE".
Note on C52: Zadejte pouze hodnotu "ANO", "NE".
Note on C53: Pozor! Je nutné uvést konkrétní údaj. Nestačí pouze konstatovat "ANO".
Note on C54: Zadejte pouze hodnotu "ANO", "NE".
Note on C55: Pozor! Je nutné uvést konkrétní údaj. Nestačí pouze konstatovat "ANO".
Note on C57: Pozor! Je nutné uvést konkrétní údaj. Nestačí pouze konstatovat "ANO".
Note on C58: Pozor! Je nutné uvést konkrétní údaj. Nestačí pouze konstatovat "ANO".
Note on C59: Pozor! Je nutné uvést konkrétní údaj. Nestačí pouze konstatovat "ANO".
Note on C60: Pozor! Je nutné uvést konkrétní údaj. Nestačí pouze konstatovat "ANO".
Note on C61: Zadejte pouze hodnotu "ANO", "NE".
Note on C62: Zadejte pouze hodnotu "ANO", "NE".
Note on C63: Zadejte pouze hodnotu "ANO", "NE".
Note on C64: Zadejte pouze hodnotu "ANO", "NE".
Note on C65: Pozor! Je nutné uvést konkrétní údaj. Nestačí pouze konstatovat "ANO".
Note on C66: Zadejte pouze hodnotu "ANO", "NE".
Note on C67: Zadejte pouze hodnotu "ANO", "NE".
Note on C68: Zadejte pouze hodnotu "ANO", "NE".
Note on C69: Zadejte pouze hodnotu "ANO", "NE".