## výkaz výměr_SO 01
Revitalizace rybníku Lítožnice - odbahnění - kontrolní rozpočet
SO 01 Odbahnění rybníku
číslo | Popis položky | m.j. | množství | jednotková cena | Cena celkem
1 | Odstranění křovin a stromů průměru kmene do 100 mm i s kořeny, spálení křovin na hromadách | m2 | 320 | 0 | 0
2 | Kácení stromů listnatých D kmene do 300 mm | ks | 2 | 0 | 0
3 | Kácení stromů listnatých D kmene do 900 mm | ks | 1 | 0 | 0
4 | Spálení větví všech druhů stromů | ks | 3 | 0 | 0
5 | Odstranění pařezů D do 300 mm | ks | 2 | 0 | 0
6 | Odstranění pařezů D do 900 mm | ks | 3 | 0 | 0
7 | Odstranění pařezů D přes 900 mm | ks | 1 | 0 | 0
8 | Spálení pařezů na hromadách | ks | 6 | 0 | 0
9 | Montáž a demontáž provizorní komunikace včetně sjezdů a výhyben vč. sjezdu do zdrže rybníku | kpl | 1 | 0 | 0
10 | Zřízení a odstranění dočasného přejezdu přes tok - příloha D.4 | m | 5 | 0 | 0
Silniční panel IZD 135/10 300x150x18 cm - 9 ks
Štěrk fr. 4-8 mm, tl. 100 mm, štěrk fr. 8-16 mm, tl. 100 mm - 2 x 5.4 m3
Zához z lomového kamene do 80 kg - 30 m3
Geotextílie 300 g/m2, tkaná, polypropylen - 123 m2
Ocelová trubka bezešvá 508/14 - dl. 5 m, 2 ks
Zhutněný podsyp, štěrk fr. 0-63 mm - tl. 200 mm, 4.1 m3
11 | Stokování a odvodnění sedimentu | kpl | 1 | 0 | 0
12 | Skrývka bahna k okraji zdrže s přehozením do 80 m ke zpevněnému sjezdu | m3 | 10237.375 | 0 | 0
13 | Urovnání pláně - tvarování dna nádrže dle příčných řezů | m2 | 15491 | 0 | 0
14 | Svahování v zářezech v hornině tř. 1 až 4 - tvarování svahů nádrže dle příčných řezů | m2 | 1488 | 0 | 0
15 | Naložení a odvoz sedimentu, skrývky hráze na deponii - plocha 1 - vzd. do 1 km | m3 | 20358.38 | 0 | 0
16 | Rozprostření a zaorání sedimentu na deponii - tl. vrstvy rozprostření do 0.1 m | ha | 12 | 0 | 0
17 | Orba, vláčení a osetí pojezdem techniky dotčených ploch (porušené stávající louky) | m2 | 705 | 0 | 0
| Osetí speciální travní směsí: kostřava červená 35 %. Psárka luční 25 %, lipnice luční 20 %, jílek vytrvalý 10 %, psineček psí 5%, jetel plazivý 5 % - 200 kg/ha |  |  |  | 0
18 | Skrývka dělící hráze k okraji zdrže s přehozením do 80 m ke zpevněnému sjezdu | m3 | 10121 | 0 | 0
19 | Přesuny hmot pro nádrže | t | 138.114 | 0 | 0
| Cena celkem bez DPH |  |  |  | 0

## výkaz výměr_VRN_Lítožnice
Revitalizace rybníku Lítožnice - odbahnění - kontrolní rozpočet
SO 02 VRN
číslo | Popis položky | m.j. | množství | jednotková cena | Cena celkem
1 | Geodetické práce při provádění stavby, vytyčení stavby odborně způsobilou osobou v oboru zeměměřičství - nutné vytyčení dna rybníku před zahájením stavby. | soubor | 1 | 0 | 0
2 | Geodetické práce po výstavbě - zaměření skutečného provedení stavby (3 paré + 1 paré v elektronické podobě) - výpočet objemu sedimentu | soubor | 1 | 0 | 0
3 | Vytyčení inženýrských sítí a zařízení, včetně případné aktualizace vyjádření správců sítí, která pozbudou platnosti v období mezi předáním sítí | soubor | 1 | 0 | 0
4 | Projednání a zajištění zvláštního užívání komunikací a veřejných ploch, včetně zajištění dopravního značení, a to v rozsahu nezbytném pro řádné a bezpečné provádění stavby | soubor | 1 | 0 | 0
5 | Protokolární předání stavbou dotčených pozemků a komunikací, uvedených do původního stavu, zpět jejich vlastníkům | soubor | 1 | 0 | 0
6 | Čištění komunikací dle potřeby stavby | soubor | 1 | 0 | 0
7 | Biologický dozor - ve všech etapách stavby. Zajištění autorizovaného biologického dozoru na stavbě vč. zajištění případných záchranných transferů chráněných rostlin a živočichů. | soubor | 1 | 0 | 0
| Cena celkem bez DPH |  |  |  | 0