## traktor a překopávač kompostu
příloha č. 2
Technická specifikace - cenová nabídka prodávajícího
Traktor a překopávač kompostu
Název parametru | Požadavek zadavatele | Sjednaná hodnota odpovídající nabídce prodávajícího (DOPLNIT)
A-TRAKTOR
Motor
Homologovaný výkon motoru | min. 125 kW
Zdvihový objem motoru | min. 6 000 cm³
Emisní norma využívající technologii Adblue | ANO
Typ motoru | vznětový
Maximální točivý moment | min. 410 Nm
Pohon 4x4 WD Elektro hydraulicky spínaný | ANO
Převodovka
Automatická převodovka | ANO
Převodový agregát s reverzorem | ANO
100% uzávěrka diferenciálu zadní a přední nápravy | ANO
Zadní vývodový hřídel | 540/540E/1000/1000Eot/min
100% uzávěrka diferenciálu zadní a přední nápravy (elektrohydraulicky spínané) | ANO
Elektrohydraulické ovládání reverzoru | ANO
Elektrické vybavení
Napětí | 12 V
Hmotnost
Provozní hmotnost | min.7000 kg
Nosnost zadního nosiče nářadí | min. 8500 kg
Brzdy
Vzduchové brzdy | 1 + 2 okruhy
Hydraulika
Výkon hydrauliky | min. 150 l/min
Hydraulické okruhy zakončené ISO spojkou | min. 5
Čelní tříbodový závěs | ANO
Zadní tříbodový závěs kat. 3 + rychloupínací háky | ANO
Přední hydraulika ramene s rychloupínacími háky | zvedací síla min. 3000 kg, včetně samostatného hydraulického okruhu
Čelní nakladač
Čelní nakladač s paralelogramem | ANO
Velkoobjemová lopata | lopata s pevným břitem o obsahu min. 0,7 m3 pro lehčí náklady
Drapákové vidle na klest | ANO
Paletizační vidle | délka min. 1,2 m
Maximální zvedací síla nakladače | min. 2 500 kg
Maximální výška zdvihu nakladače | min. 4,1 m
Minimální nosnost v horním čepu při nakladači na zemi | min. 1700 kg
Výška nakládání - sklopená hrana | min. 2500 mm
Ovládání joystickem z kabiny traktoru | ANO
Rychloupínací systém hydrauliky | ANO
Tlumič rázů | ANO
Systém pro odstavení výložníku nakladače | ANO
Protizávaží k čelnímu nakladači | min. 500 kg
Systém uchycení k čelnímu nakladači - euro úchyt | ANO
Rampovač s 2 horními písty | ANO
Automatické vyrovnávaní polohy lopaty | ANO
Ostatní
Bezpečnostní kabina řidiče | ANO
Odpružená kabina | ANO
Topení v kabině | ANO
Klimatizace | ANO
Autorádio + vestavěné reproduktory | ANO
Hasicí přístroj (s držákem upevněným v kabině traktoru) | náplň min. 2 kg
Sedadlo spolujezdce zapsané v TP | ANO
Přední i zadní blatníky s dostatečným překrytím | ANO
Schránka na nářadí | ANO
Čelní závaží o hmotnosti | min. 1 700 kg
Výškově stavitelný závěs s aut. hubicí | ANO
Šířka zadních kol | min. 600 mm
Záruka | 36 měsíců
Povinná výbava (dle vyhlášky o provozu na pozemních komunikacích) | ANO
Velký tech. průkaz s vlečným zařízením | ANO
Výškově stavitelný automaticky ovládaný zadní etážový závěs, prodloužená ramena | ANO
Přední odpružená náprava | ANO
Pneumatiky přední kola 28", zadní kola min 38", plné provařené ráfky | ANO
CENA CELKEM BEZ DPH za traktor | 0
B-PŘEKOPÁVAČ KOMPOSTU
Frézovací ústrojí
Frézovací disky | ANO
Počet frézovacích kotoučů | 2
Průměr frézovacích kotoučů | 1150 mm
Počet pracovních nástrojů na kotouči | 6 zubů uložených na 3 příčných lopatkách
Pohon frézovacích kotoučů - řetězovým převodem | ANO
Otáčky frézovacích kotoučů | 260 ot./min
Příkon překopávače | max. 118 kW
Vyhazovací dopravník
Hydraulicky sklopný | ANO
Šírka | min. 800 mm
Výška výhozu | min. 3,5-4 m
Délka | min. 4000 mm
Rychlost dopravníku | 5,5-8 m/s
Ostatní
Hydraulicky ovládaná opěrná kola | ANO
Opěrná kola pro transport | ANO
Hmotnost | do 5000 kg
Pracovní výkon dle zpracovávaného materiálu a použitého traktoru | 300 - 500 m³/h
Zvedací síla zadních ramen | min. 4000 kg
Ovládání hydrauliky zadních ramen na zadním blatníku | ANO
Ochrana nádrže proti průrazu o síle 5 mm | ANO
ISOBUS kompatibilita | ANO
Dodavatel garantuje plnou funkčnost soupravy | ANO
CENA CELKEM BEZ DPH za překopávač kompostu | 0
CENA CELKEM BEZ DPH za traktor a překopávač kompostu | 0
Vozidlo musí splňovat emisní limity min. EURO 4, uvedené v příloze č. 1 k vyhlášce 162/2011 Sb., o způsobu stanovení zvláštních technických podmínek.
Vozidlo musí mít potřebné homologace a být technicky způsobilé k provozu na pozemních komunikacích ve smyslu zákona č. 56/2001 Sb., o podmínkách provozu vozidel na pozemních komunikacích, ve znění pozdějších předpisů.
Vozidlo bude dodáno s kompletní povinnou výbavou dle vyhlášek č. 341/2002 Sb., o schválení technické způsobilosti a o technických podmínkách provozu vozidel na pozemních komunikacích, ve znění pozdějších předpisů
Pozn.: Zadavatel upřednostňuje možnost usměrňování toku vyhazovaného materiálu hydraulicky poháněnou rolnou.
razítko a podpis uchazeče
Note on C8: Pozor! Je nutné uvést konkrétní výkon motoru. Nestačí pouze konstatovat "ANO".
Note on C9: Pozor! Je nutné uvést konkrétní zdvihový objem. Nestačí pouze konstatovat "ANO".
Note on C10: Zadejte pouze hodnotu "ANO", "NE".
Note on C11: Zadejte pouze hodnotu "ANO", "NE".
Note on C12: Pozor! Je nutné uvést konkrétní točivý moment. Nestačí pouze konstatovat "ANO".
Note on C13: Zadejte pouze hodnotu "ANO", "NE".
Note on C15: Zadejte pouze hodnotu "ANO", "NE".
Note on C16: Zadejte pouze hodnotu "ANO", "NE".
Note on C17: Zadejte pouze hodnotu "ANO", "NE".
Note on C18: Zadejte pouze hodnotu "ANO", "NE".
Note on C19: Zadejte pouze hodnotu "ANO", "NE".
Note on C20: Zadejte pouze hodnotu "ANO", "NE".
Note on C22: Zadejte pouze hodnotu "ANO", "NE".
Note on C24: Pozor! Je nutné uvést konkrétní provozní hmotnost. Nestačí pouze konstatovat "ANO".
Note on C25: Pozor! Je nutné uvést konkrétní nosnost. Nestačí pouze konstatovat "ANO".
Note on C27: Zadejte pouze hodnotu "ANO", "NE".
Note on C29: Pozor! Je nutné uvést konkrétní výkon hydrauliky. Nestačí pouze konstatovat "ANO".
Note on C30: Pozor! Je nutné uvést konkrétní počet. Nestačí pouze konstatovat "ANO".
Note on C31: Zadejte pouze hodnotu "ANO", "NE".
Note on C32: Zadejte pouze hodnotu "ANO", "NE".
Note on C33: Pozor! Je nutné uvést konkrétní zvedací sílu. Nestačí pouze konstatovat "ANO".
Note on C35: Zadejte pouze hodnotu "ANO", "NE".
Note on C36: Pozor! Je nutné uvést konkrétní údaje. Nestačí pouze konstatovat "ANO".
Note on C37: Zadejte pouze hodnotu "ANO", "NE".
Note on C38: Pozor! Je nutné uvést konkrétní údaj. Nestačí pouze konstatovat "ANO".
Note on C39: Pozor! Je nutné uvést konkrétní údaj. Nestačí pouze konstatovat "ANO".
Note on C40: Pozor! Je nutné uvést konkrétní údaj. Nestačí pouze konstatovat "ANO".
Note on C41: Pozor! Je nutné uvést konkrétní údaj. Nestačí pouze konstatovat "ANO".
Note on C42: Pozor! Je nutné uvést konkrétní údaj. Nestačí pouze konstatovat "ANO".
Note on C43: Zadejte pouze hodnotu "ANO", "NE".
Note on C44: Zadejte pouze hodnotu "ANO", "NE".
Note on C45: Zadejte pouze hodnotu "ANO", "NE".
Note on C46: Zadejte pouze hodnotu "ANO", "NE".
Note on C47: Pozor! Je nutné uvést konkrétní údaj. Nestačí pouze konstatovat "ANO".
Note on C48: Zadejte pouze hodnotu "ANO", "NE".
Note on C49: Zadejte pouze hodnotu "ANO", "NE".
Note on C50: Zadejte pouze hodnotu "ANO", "NE".
Note on C52: Zadejte pouze hodnotu "ANO", "NE".
Note on C53: Zadejte pouze hodnotu "ANO", "NE".
Note on C54: Zadejte pouze hodnotu "ANO", "NE".
Note on C55: Zadejte pouze hodnotu "ANO", "NE".
Note on C56: Zadejte pouze hodnotu "ANO", "NE".
Note on C57: Pozor! Je nutné uvést konkrétní údaj. Nestačí pouze konstatovat "ANO".
Note on C58: Zadejte pouze hodnotu "ANO", "NE".
Note on C59: Zadejte pouze hodnotu "ANO", "NE".
Note on C60: Zadejte pouze hodnotu "ANO", "NE".
Note on C61: Pozor! Je nutné uvést konkrétní údaj. Nestačí pouze konstatovat "ANO".
Note on C62: Zadejte pouze hodnotu "ANO", "NE".
Note on C63: Pozor! Je nutné uvést konkrétní údaj. Nestačí pouze konstatovat "ANO".
Note on C64: Pozor! Je nutné uvést konkrétní údaj. Nestačí pouze konstatovat "ANO".
Note on C65: Zadejte pouze hodnotu "ANO", "NE".
Note on C66: Zadejte pouze hodnotu "ANO", "NE".
Note on C67: Zadejte pouze hodnotu "ANO", "NE".
Note on C68: Zadejte pouze hodnotu "ANO", "NE".
Note on C69: Zadejte pouze hodnotu "ANO", "NE".
Note on C73: Zadejte pouze hodnotu "ANO", "NE".
Note on C74: Zadejte pouze hodnotu "ANO", "NE".
Note on C75: Zadejte pouze hodnotu "ANO", "NE".
Note on C76: Zadejte pouze hodnotu "ANO", "NE".
Note on C77: Zadejte pouze hodnotu "ANO", "NE".
Note on C78: Pozor! Je nutné uvést konkrétní údaj. Nestačí pouze konstatovat "ANO".
Note on C79: Pozor! Je nutné uvést konkrétní údaj. Nestačí pouze konstatovat "ANO".
Note on C81: Zadejte pouze hodnotu "ANO", "NE".
Note on C82: Pozor! Je nutné uvést konkrétní údaj. Nestačí pouze konstatovat "ANO".
Note on C83: Pozor! Je nutné uvést konkrétní údaj. Nestačí pouze konstatovat "ANO".
Note on C84: Pozor! Je nutné uvést konkrétní údaj. Nestačí pouze konstatovat "ANO".
Note on C85: Pozor! Je nutné uvést konkrétní údaj. Nestačí pouze konstatovat "ANO".
Note on C87: Zadejte pouze hodnotu "ANO", "NE".
Note on C88: Zadejte pouze hodnotu "ANO", "NE".
Note on C89: Pozor! Je nutné uvést konkrétní údaj. Nestačí pouze konstatovat "ANO".
Note on C90: Pozor! Je nutné uvést konkrétní údaj. Nestačí pouze konstatovat "ANO".
Note on C91: Pozor! Je nutné uvést konkrétní údaj. Nestačí pouze konstatovat "ANO".
Note on C92: Zadejte pouze hodnotu "ANO", "NE".
Note on C93: Zadejte pouze hodnotu "ANO", "NE".
Note on C94: Zadejte pouze hodnotu "ANO", "NE".
Note on C95: Zadejte pouze hodnotu "ANO", "NE".