## sklápěč
Technická specifikace - cenová nabídka prodávajícího
VZ „Dodávka 4 ks nákladních vozidel - sklápěč"
Název parametru | Požadavek zadavatele | Sjednaná hodnota odpovídající nabídce prodávajícího (doplnit)
Výkon dieselového motoru | min. 80 kW
Palivo | nafta
Celková hmotnost | snížení celkové přípustné hmotnosti z 5,0 t na 3,5 t (snížení bez technických úprav), ŘP sk. B
Požadované rozměry vozidla - celková délka | min. 600 cm
Požadované rozměry vozidla - celková šířka bez zrcátek | min. 200 cm
Zesílené odpružení zadní nápravy | ANO
Pohon kol | 4x4
Pneumatiky | letní, zimní (včetně disků)
Rozměry ložné plochy | min. délka 300 cm, min. šířka 200 cm
Boční poziční světla | ANO
Převodovka | manuální, šestistupňová
Počet míst k sezení | 7 včetně místa pro řidiče
Posilovač řízení | ANO
Airbag řidiče a spolujezdce | ANO
Výškově nastavitelné sedadlo řidiče | ANO
Výškově nastavitelný volant | ANO
Okno v zadní stěně kabiny | ANO
Centrální zamykání | ANO
Elektrické ovládání oken řidiče a spolujezdce | ANO
Automatické spínání denních světel | ANO
Vyhřívaná zrcátka | ANO
Zakládací klíny k zajištění vozidla - 2 ks | ANO
Gumová podlaha v kabině řidiče | ANO
Hlavní odpojovač baterie | ANO
Loketní opěrka pro sedadlo řidiče | ANO
Vyklápěcí korba | ANO
Homologované tažné zařízení ISO 50 | ANO
Protiblokový brzdný systém (ABS) | ANO
Elektronický stabilizační systém (ESP) | ANO
Autorádio+bluetooth s handsfree | ANO
Plnohodnotné rezervní kolo | ANO
El. zásuvka vpředu - 12 V | ANO
Záruka | min. 36 měsíců / 100 000 km
Barva - varianty při zachování nabídkové ceny | preference 3 ks zelená barva automobilu, 1 ks červená barva automobilu
Dodání včetně GPS kompatibilní se systémem CCS | ANO
VALNÍK
Třístranné sklápění | ANO
Ochranný rám kabiny s výplní (pletivo) | ANO
Úchytná oka v podlaze - 8 ks (min. 1,5 t) | ANO
Nástavky hliníkové plné, zasunuté v krajních sloupcích (přední čelo, boky), výška 800 mm | ANO
Zadní čelo: dvířka shodného provedení jako nástavky s aretací v otevřené poloze, výška 800 mm | ANO
Plastová schránka na nářadí včetně krytky zámku, min. 60 l - 2 ks | ANO
Přední čelo z Al profilů, pevné, tl. 25 mm, výška 400 mm | ANO
Bočnice z Al profilů tl. 25 mm, výška 400 mm | ANO
Kurtovací pás s ráčnou 5 t / 9 m, 2 ks | ANO
CENA CELKEM BEZ DPH | 0
Vozidlo bude dodáno s kompletní povinnou výbavou dle vyhlášek č. 341/2014 Sb., o schválení technické způsobilosti a o technických podmínkách provozu vozidel na pozemních komunikacích, ve znění pozdějších předpisů. Vozidlo musí splňovat platné emisní limity EURO.
Vozidlo musí mít potřebné homologace a být technicky způsobilé k provozu na pozemních komunikacích ve smyslu zákona č. 56/2001 Sb., o podmínkách provozu vozidel na pozemních komunikacích, ve znění pozdějších předpisů.
razítko a podpis uchazeče
Note on C4: Je nutné uvést konkrétní výkon objemu v kW. Nestačí pouze konstatovat "ANO".
Note on C5: Zadejte pouze hodnotu "ANO", "NE".
Note on C6: Pozor! Je nutné uvést konkrétní údaj. Nestačí pouze konstatovat "ANO".
Note on C7: Pozor! Je nutné uvést konkrétní údaj. Nestačí pouze konstatovat "ANO".
Note on C8: Pozor! Je nutné uvést konkrétní údaj. Nestačí pouze konstatovat "ANO".
Note on C9: Zadejte pouze hodnotu "ANO", "NE".
Note on C10: Zadejte pouze hodnotu "ANO", "NE".
Note on C11: Zadejte pouze hodnotu "ANO", "NE".
Note on C12: Pozor! Je nutné uvést konkrétní údaj. Nestačí pouze konstatovat "ANO".
Note on C13: Zadejte pouze hodnotu "ANO", "NE".
Note on C14: Zadejte pouze hodnotu "ANO", "NE".
Note on C15: Zadejte pouze hodnotu "ANO", "NE".
Note on C16: Zadejte pouze hodnotu "ANO", "NE".
Note on C17: Zadejte pouze hodnotu "ANO", "NE".
Note on C18: Zadejte pouze hodnotu "ANO", "NE".
Note on C19: Zadejte pouze hodnotu "ANO", "NE".
Note on C20: Zadejte pouze hodnotu "ANO", "NE".
Note on C21: Zadejte pouze hodnotu "ANO", "NE".
Note on C22: Zadejte pouze hodnotu "ANO", "NE".
Note on C23: Zadejte pouze hodnotu "ANO", "NE".
Note on C24: Zadejte pouze hodnotu "ANO", "NE".
Note on C25: Zadejte pouze hodnotu "ANO", "NE".
Note on C26: Zadejte pouze hodnotu "ANO", "NE".
Note on C27: Zadejte pouze hodnotu "ANO", "NE".
Note on C28: Zadejte pouze hodnotu "ANO", "NE".
Note on C29: Zadejte pouze hodnotu "ANO", "NE".
Note on C30: Zadejte pouze hodnotu "ANO", "NE".
Note on C31: Zadejte pouze hodnotu "ANO", "NE".
Note on C32: Zadejte pouze hodnotu "ANO", "NE".
Note on C33: Zadejte pouze hodnotu "ANO", "NE".
Note on C34: Zadejte pouze hodnotu "ANO", "NE".
Note on C35: Zadejte pouze hodnotu "ANO", "NE".
Note on C36: Pozor! Je nutné uvést konkrétní údaj. Nestačí pouze konstatovat "ANO".
Note on C37: Pozor! Je nutné uvést konkrétní barevná provedení. Nestačí pouze konstatovat "ANO".
Note on C38: Zadejte pouze hodnotu "ANO", "NE".
Note on C40: Zadejte pouze hodnotu "ANO", "NE".
Note on C41: Zadejte pouze hodnotu "ANO", "NE".
Note on C42: Zadejte pouze hodnotu "ANO", "NE".
Note on C43: Zadejte pouze hodnotu "ANO", "NE".
Note on C44: Zadejte pouze hodnotu "ANO", "NE".
Note on C45: Zadejte pouze hodnotu "ANO", "NE".
Note on C46: Zadejte pouze hodnotu "ANO", "NE".
Note on C47: Zadejte pouze hodnotu "ANO", "NE".
Note on C48: Zadejte pouze hodnotu "ANO", "NE".