## část 1
Technická specifikace - cenová nabídka prodávajícího
Osobní vozidlo typu Pick Up - část 1 (2 ks)
Název parametru | Požadavek zadavatele | Sjednaná hodnota odpovídající nabídce prodávajícího (doplnit)
motor | min. 90 kW
typ karoserie | Double Cab
palivo | nafta
celková max. hmotnost (kg) | do 3 500
pohon kol | 4x4
uzávěrka zadního diferenciálu | ano
počet míst k sezení | 5 včetně řidiče
převodovka | manuální, 6-stupňová
celková délka (mm) | max. 5 400
celková šířka (mm) se zrcátky | max. 2 200
min. brodivost vozu (mm) | 700
elektrické ovládání předních oken | ano
elektricky ovládaná a vyhřívaná vnější zrcátka | ano
denní svícení | ano
systém ABS, ESP | ano
asistent rozjezdu do kopce | ano
pneumatiky | celoroční
radio s USB a bluethooth | ano
nastavitelné sedadlo řidiče | ano
12 V zásuvky v interiéru | 3x
posilovač řízení | ano
klimatizace | ano
rezervní kolo | ano
tažné zařízení (min. 3 t) | ano
gumové koberce do vozu (vpředu i vzadu) | ano
ochrana pod motorem, rozvodovkou a nádrží | ano
potahy na sedačky - vpředu i vzadu, kompatibilní s výbavou vozu (airbag) | ano
zásuvka 230V, 150W v kabině řidiče | ano
radio s USB a bluethooth, handsfree | ano
ochranná vana nákladového prostoru | ano
parkovací čidla vzadu | ano
nosič nářadí na střeše | ano
záruka min. 36 měsíců / 100 000 km | ano
barva | varianty při zachování nabídkové ceny, preference červené barvy
CENA CELKEM BEZ DPH (2 ks vozidla) | 0
Vozidlo musí splňovat emisní limity EURO podle přílohy č. 1 nařízení vlády č. 173/2016 Sb., o stanovení závazných zadávacích podmínek pro veřejné zakázky na pořízení silničních vozidel.
Vozidlo musí mít potřebné homologace a být technicky způsobilé k provozu na pozemních komunikacích ve smyslu zákona č. 56/2001 Sb., o podmínkách provozu vozidel na pozemních komunikacích, ve znění pozdějších předpisů.
Vozidlo bude dodáno s kompletní povinnou výbavou dle vyhlášek č. 341/2014 Sb., o schválení technické způsobilosti a o technických podmínkách provozu vozidel na pozemních komunikacích, ve znění pozdějších předpisů.
razítko a podpis

## část 2
Technická specifikace - cenová nabídka prodávajícího
Osobní vozidlo typu Pick Up - část 2 (1 ks)
Název parametru | Požadavek zadavatele | Sjednaná hodnota odpovídající nabídce prodávajícího (doplnit)
A-PODVOZEK
motor | min. 110 kW
typ karoserie | Double Cab
palivo | nafta
počet míst k sezení | 5 včetně řidiče
převodovka | manuální, 6-stupňová
pohon kol | 4x4
celková délka (mm) | max. 5 400
celková šířka (mm) se zrcátky | max. 2 200
celková max. hmotnost (kg) | do 3 500
min. brodivost vozu (mm) | 700
elektrické ovládání předních oken | ano
elektricky ovládaná a vyhřívaná vnější zrcátka | ano
denní svícení | ano
systém ABS, ESP | ano
asistent rozjezdu do kopce | ano
pneumatiky | celoroční
radio s USB a bluethooth, handsfree | ano
nastavitelné sedadlo řidiče | ano
12 V zásuvky v interiéru | 3x
posilovač řízení | ano
klimatizace | ano
rezervní kolo | ano
tažné zařízení ( 3,5 t - brzděný přívěs) | ano
gumové koberce do vozu (vpředu i vzadu) | ano
uzávěrka diferenciálu, ochrana pod motorem, rozvodovkou a nádrží | ano
potahy na sedačky - vpředu i vzadu, kompatibilní s výbavou vozu (airbag) | ano
zásuvka 230V, 150W v kabině řidiče | ano
záruka min. 36 měsíců / 100 000 km | ano
barva | varianty při zachování nabídkové ceny, preference modré barvy
B-NÁSTAVBA
celková výška nástavby (mm) | max. 400 mm nad kabinou vozidla
celková šířka nástavby (mm) | max. 1 840
celková délka nástavby (mm) | max.1 650
roletový uzamykatelný přístup (mm) | zleva a zprava, šířka 1 200
zadní otevírací systém | výklopný v maximálním provedení
variabilní úložný systém (na motorové pily, lana, kužele, kanystry, hrábě, teleskopy, atd ...) | ano - hranaté profily
nosič materiálu na nástavbě (kg) | nosnost min. 100 kg
horní úložná kapsa (mm) | délka min. 2 350
osvětlení prostoru | LED
výsuvné plato (kg) | nosnost 400 kg
horní světlo na odklonění dopravy | 8 prvkové
parkovací kamera | ano
naviják se silonovým lanem | tah min. 5 400 kg, délka lana min. 20 m
CENA CELKEM BEZ DPH (1 ks vozidla) | 0
Vozidlo musí splňovat emisní limity EURO podle přílohy č. 1 nařízení vlády č. 173/2016 Sb., o stanovení závazných zadávacích podmínek pro veřejné zakázky na pořízení silničních vozidel.
Vozidlo musí mít potřebné homologace a být technicky způsobilé k provozu na pozemních komunikacích ve smyslu zákona č. 56/2001 Sb., o podmínkách provozu vozidel na pozemních komunikacích, ve znění pozdějších předpisů.
Vozidlo bude dodáno s kompletní povinnou výbavou dle vyhlášek č. 341/2014 Sb., o schválení technické způsobilosti a o technických podmínkách provozu vozidel na pozemních komunikacích, ve znění pozdějších předpisů.
razítko a podpis