## bubnový třídič
příloha č. 2
Technická specifikace - cenová nabídka prodávajícího
Dodávka bubnového třídiče pro kompostování
Název parametru | Požadavek zadavatele | Sjednaná hodnota odpovídající nabídce prodávajícího (doplnit)
Konstrukce stroje
Motor | diesel, 30 kW, norma Euromot III A
Centrální 2-nápravový podvozek | do 80 km/h, ABS, homogolovaný pro provoz
Palivová nádrž | min. 100 l
Možnost vysunutí motoru mimo motorový prostor | ANO
Třídící buben
Délka | min. 4200 mm
Průměr | min. 1400 mm
Plocha povrchu bubnu | min. 18 m²
Tloušťka stěny bubnu | 6 mm - 12 mm
Třídící buben uložen na výkyvných rolnách | ANO
Počet rolen, na kterých je uložen třídící buben | 8
Přímý pohon třídícího bubnu | mechanický
Možnost plynulé regulace otáček bubnu | 0-21 ot./min
Velikost ok na třídícím bubnu | 20x20 mm
Automatická a plynulá regulace přísunu materiálu z násypky do třídícího bubnu v závislosti na zatížení materiálem | ANO
Dopravníky
Pohon dopravníku v násypce a pohon třídícího bubnu vždy samostatným čerpadlem | ANO
Hydraulické čerpadlo pro pohon dopravníků | min. 2
Dopravníky uložené v samostatných kazetách (pod násypkou, podélný a příčný dopravník) | ANO
Délka dopravníku | min. 3000 mm
Šírka dopravníku | zadní - min. 800 mm; boční - min. 600 mm
Výška výhozu materiálu | zadní - min. 2 m; boční - min. 1,75 m
Hydraulicky sklopné vynášecí dopravníky | ANO
Bezpečnostní vypínač bočního a zadního dopravníku | ANO
Možnost regulace rychlosti spodního plnícího pásu pod násypkou (0-0,10 m/s) | 0-0,10 m/s
Násypka (možnost nakládky z obou stran)
Objem násypky | min. 3m³
Nakládací výška násypky | min. 2700 mm
Nakládací šířka násypky | min. 3500 mm
Nakládací hloubka násypky | min. 1700 mm
Ostatní
Hmotnost stroje | max. 11 000 kg
Dokumentace pro provoz na pozemních komunikace (COC list) | ANO
Elektroinstalace | 12 V
Mazací body centrálně sdružené | ANO
Čistění bubnu síta pomocí sklopného kartáče se škrabkou | ANO
Závěs | oko velikost 50 mm, hydraulicky ovládaná opěrná noha
Osvětlení a brzdový systém odpovídající směrnicím EU | ANO
CENA CELKEM BEZ DPH | 0
razítko a podpis uchazeče
Note on C6: Pozor! Je nutné uvést konkrétní údaj. Nestačí pouze konstatovat "ANO".
Note on C7: Pozor! Je nutné uvést konkrétní údaj. Nestačí pouze konstatovat "ANO".
Note on C8: Pozor! Je nutné uvést konkrétní údaj. Nestačí pouze konstatovat "ANO".
Note on C9: Zadejte pouze hodnotu "ANO", "NE".
Note on C11: Pozor! Je nutné uvést konkrétní délku. Nestačí pouze konstatovat "ANO".
Note on C12: Pozor! Je nutné uvést konkrétní průměr. Nestačí pouze konstatovat "ANO".
Note on C13: Pozor! Je nutné uvést konkrétní údaj. Nestačí pouze konstatovat "ANO".
Note on C14: Pozor! Je nutné uvést konkrétní údaj. Nestačí pouze konstatovat "ANO".
Note on C15: Zadejte pouze hodnotu "ANO", "NE".
Note on C16: Zadejte pouze hodnotu "ANO", "NE".
Note on C17: Zadejte pouze hodnotu "ANO", "NE".
Note on C18: Pozor! Je nutné uvést konkrétní údaj. Nestačí pouze konstatovat "ANO".
Note on C19: Pozor! Je nutné uvést konkrétní údaj. Nestačí pouze konstatovat "ANO".
Note on C20: Zadejte pouze hodnotu "ANO", "NE".
Note on C22: Zadejte pouze hodnotu "ANO", "NE".
Note on C23: Pozor! Je nutné uvést konkrétní údaj. Nestačí pouze konstatovat "ANO".
Note on C24: Zadejte pouze hodnotu "ANO", "NE".
Note on C25: Pozor! Je nutné uvést konkrétní údaj. Nestačí pouze konstatovat "ANO".
Note on C26: Pozor! Je nutné uvést konkrétní údaj. Nestačí pouze konstatovat "ANO".
Note on C27: Pozor! Je nutné uvést konkrétní údaj. Nestačí pouze konstatovat "ANO".
Note on C28: Zadejte pouze hodnotu "ANO", "NE".
Note on C29: Zadejte pouze hodnotu "ANO", "NE".
Note on C30: Pozor! Je nutné uvést konkrétní údaj. Nestačí pouze konstatovat "ANO".
Note on C32: Pozor! Je nutné uvést konkrétní údaj. Nestačí pouze konstatovat "ANO".
Note on C33: Pozor! Je nutné uvést konkrétní údaj. Nestačí pouze konstatovat "ANO".
Note on C34: Pozor! Je nutné uvést konkrétní údaj. Nestačí pouze konstatovat "ANO".
Note on C35: Pozor! Je nutné uvést konkrétní údaj. Nestačí pouze konstatovat "ANO".
Note on C37: Pozor! Je nutné uvést konkrétní údaj. Nestačí pouze konstatovat "ANO".
Note on C38: Zadejte pouze hodnotu "ANO", "NE".
Note on C39: Pozor! Je nutné uvést konkrétní údaj. Nestačí pouze konstatovat "ANO".
Note on C40: Zadejte pouze hodnotu "ANO", "NE".
Note on C41: Zadejte pouze hodnotu "ANO", "NE".
Note on C42: Pozor! Je nutné uvést konkrétní údaj. Nestačí pouze konstatovat "ANO".
Note on C43: Zadejte pouze hodnotu "ANO", "NE".