## část 1 - osobní elektromobil
Technická specifikace - cenová nabídka prodávajícího
VZ Dodávka elektromobilů - část 1: osobní elektromobil
Název parametru | Požadavek zadavatele | Sjednaná hodnota odpovídající nabídce prodávajícího (doplnit)
Výkon | min. 40 kW
Užitná hmotnost | min. 450 kg
Požadované rozměry vozidla - celková délka | min. 420 cm
Požadované rozměry vozidla - celková šířka bez zrcátek | min. 180 cm
Objem nákladového prostoru | min. 3,3 m³
Doba dobíjení | max. 10 hod
Rychlo dobíjení | ANO
Dojezd | min. 100 km
Nabíječka akumulátoru | ve vozidle
Počet míst k sezení | min. 2 včetně místa pro řidiče
Výškově nastavitelné sedadlo řidiče | ANO
Výškově nastavitelný volant | ANO
Okno v zadní stěně kabiny | ANO
Centrální zamykání | ANO
Elektrické ovládání oken řidiče a spolujezdce | ANO
Automatické spínání denních světel | ANO
Gumová podlaha v kabině řidiče | ANO
Hlavní odpojovač baterie | ANO
Autorádio+bluetooth s handsfree | ANO
Pneumatiky | letní a zimní (včetně disků)
El. zásuvka vpředu - 12 V | ANO
Záruka | min. 36 měsíců / 100 000 km
Barva | varianty při zachování nabídkové ceny
Dodání včetně GPS kompatibilní se systémem CCS (zařízení pro instalaci předá dodavateli objednatel) | ANO
Úchytná oka v podlaze | ANO
CENA CELKEM BEZ DPH | 0
Vozidlo bude dodáno s kompletní povinnou výbavou dle vyhlášek č. 341/2014 Sb., o schválení technické způsobilosti a o technických podmínkách provozu vozidel na pozemních komunikacích, ve znění pozdějších předpisů.
Vozidlo musí mít potřebné homologace a být technicky způsobilé k provozu na pozemních komunikacích ve smyslu zákona č. 56/2001 Sb., o podmínkách provozu vozidel na pozemních komunikacích, ve znění pozdějších předpisů.
razítko a podpis uchazeče
Note on C4: Zadejte pouze hodnotu "ANO", "NE".
Note on C5: Pozor! Je nutné uvést konkrétní údaj. Nestačí pouze konstatovat "ANO".
Note on C6: Pozor! Je nutné uvést konkrétní údaj. Nestačí pouze konstatovat "ANO".
Note on C7: Pozor! Je nutné uvést konkrétní údaj. Nestačí pouze konstatovat "ANO".
Note on C8: Pozor! Je nutné uvést konkrétní údaj. Nestačí pouze konstatovat "ANO".
Note on C9: Zadejte pouze hodnotu "ANO", "NE".
Note on C11: Zadejte pouze hodnotu "ANO", "NE".
Note on C12: Zadejte pouze hodnotu "ANO", "NE".
Note on C13: Zadejte pouze hodnotu "ANO", "NE".
Note on C14: Zadejte pouze hodnotu "ANO", "NE".
Note on C15: Zadejte pouze hodnotu "ANO", "NE".
Note on C16: Zadejte pouze hodnotu "ANO", "NE".
Note on C17: Zadejte pouze hodnotu "ANO", "NE".
Note on C18: Zadejte pouze hodnotu "ANO", "NE".
Note on C19: Zadejte pouze hodnotu "ANO", "NE".
Note on C20: Zadejte pouze hodnotu "ANO", "NE".
Note on C21: Zadejte pouze hodnotu "ANO", "NE".
Note on C22: Zadejte pouze hodnotu "ANO", "NE".
Note on C23: Zadejte pouze hodnotu "ANO", "NE".
Note on C24: Zadejte pouze hodnotu "ANO", "NE".
Note on C25: Pozor! Je nutné uvést konkrétní údaj. Nestačí pouze konstatovat "ANO".
Note on C26: Pozor! Je nutné uvést konkrétní barevná provedení. Nestačí pouze konstatovat "ANO".
Note on C27: Zadejte pouze hodnotu "ANO", "NE".
Note on C28: Zadejte pouze hodnotu "ANO", "NE".
Note on B29: Zadejte pouze hodnotu "ANO", "NE".
Note on A30: Zadejte pouze hodnotu "ANO", "NE".
Note on A31: Zadejte pouze hodnotu "ANO", "NE".

## část 2 - nákladní elektromobil
Technická specifikace - cenová nabídka prodávajícího
VZ Dodávka elektromobilů - část 2: nákladní elektromobil
Název parametru | Požadavek zadavatele | Sjednaná hodnota odpovídající nabídce prodávajícího (doplnit)
Jmenovitý výkon | min. 5 kW
Celková hmotnost | max. 3500 kg
Nosnost | min. 750 kg
Požadované rozměry vozidla - celková délka | min. 350 cm
Požadované rozměry vozidla - celková šířka bez zrcátek | min. 110 cm
Pneumatiky | celoroční
Rozměry ložné plochy | min. délka 230 cm, min. šířka 120 cm
Doba dobíjení | max. 10 hod
Dojezd | min. 100 km
Nabíječka akumulátoru | ve vozidle
Počet míst k sezení | min. 2 včetně místa pro řidiče
Výškově nastavitelné sedadlo řidiče | ANO
Výškově nastavitelný volant | ANO
Okno v zadní stěně kabiny | ANO
Centrální zamykání | ANO
Elektrické ovládání oken řidiče a spolujezdce | ANO
Automatické spínání denních světel | ANO
Zakládací klíny k zajištění vozidla | 2 ks
Gumová podlaha v kabině řidiče | ANO
Hlavní odpojovač baterie | ANO
Vyklápěcí korba - sklápěč | ANO
Homologované tažné zařízení ISO 50 | ANO
Autorádio+bluetooth s handsfree | ANO
El. zásuvka vpředu - 12 V | ANO
Záruka | min. 36 měsíců / 100 000 km
Barva | varianty při zachování nabídkové ceny
Dodání včetně GPS kompatibilní se systémem CCS (zařízení pro instalaci předá dodavateli objednatel) | ANO
VALNÍK
Úchytná oka v podlaze | ANO
Nástavky síť | ANO
CENA CELKEM BEZ DPH | 0
Vozidlo bude dodáno s kompletní povinnou výbavou dle vyhlášek č. 341/2014 Sb., o schválení technické způsobilosti a o technických podmínkách provozu vozidel na pozemních komunikacích, ve znění pozdějších předpisů.
Vozidlo musí mít potřebné homologace a být technicky způsobilé k provozu na pozemních komunikacích ve smyslu zákona č. 56/2001 Sb., o podmínkách provozu vozidel na pozemních komunikacích, ve znění pozdějších předpisů.
razítko a podpis uchazeče
Note on C4: Je nutné uvést konkrétní výkon objemu v kW. Nestačí pouze konstatovat "ANO".
Note on C5: Pozor! Je nutné uvést konkrétní údaj. Nestačí pouze konstatovat "ANO".
Note on C7: Pozor! Je nutné uvést konkrétní údaj. Nestačí pouze konstatovat "ANO".
Note on C8: Pozor! Je nutné uvést konkrétní údaj. Nestačí pouze konstatovat "ANO".
Note on C9: Zadejte pouze hodnotu "ANO", "NE".
Note on C10: Pozor! Je nutné uvést konkrétní údaj. Nestačí pouze konstatovat "ANO".
Note on C11: Zadejte pouze hodnotu "ANO", "NE".
Note on C12: Zadejte pouze hodnotu "ANO", "NE".
Note on C14: Zadejte pouze hodnotu "ANO", "NE".
Note on C15: Zadejte pouze hodnotu "ANO", "NE".
Note on C16: Zadejte pouze hodnotu "ANO", "NE".
Note on C17: Zadejte pouze hodnotu "ANO", "NE".
Note on C18: Zadejte pouze hodnotu "ANO", "NE".
Note on C19: Zadejte pouze hodnotu "ANO", "NE".
Note on C20: Zadejte pouze hodnotu "ANO", "NE".
Note on C21: Zadejte pouze hodnotu "ANO", "NE".
Note on C22: Zadejte pouze hodnotu "ANO", "NE".
Note on C23: Zadejte pouze hodnotu "ANO", "NE".
Note on C24: Zadejte pouze hodnotu "ANO", "NE".
Note on C25: Zadejte pouze hodnotu "ANO", "NE".
Note on C26: Zadejte pouze hodnotu "ANO", "NE".
Note on C27: Zadejte pouze hodnotu "ANO", "NE".
Note on C28: Pozor! Je nutné uvést konkrétní údaj. Nestačí pouze konstatovat "ANO".
Note on C29: Pozor! Je nutné uvést konkrétní barevná provedení. Nestačí pouze konstatovat "ANO".
Note on C30: Zadejte pouze hodnotu "ANO", "NE".
Note on C32: Zadejte pouze hodnotu "ANO", "NE".
Note on C33: Zadejte pouze hodnotu "ANO", "NE".