## část 1
Technická specifikace - cenová nabídka prodávajícího
VZ Dodávka užitkových vozidel - část 1: Vodní toky (1 ks)
Název parametru | Požadavek zadavatele | Sjednaná hodnota odpovídající nabídce prodávajícího (doplnit)
Výkon dieselového motoru | min. 85 kW
Palivo | nafta
Užitečná hmotnost | min. 900 kg
Celková hmotnost | do 3,5 t
Pohon kol | přední
Maximální spotřeba pohonných hmot pro kombinovaný provoz | 10
Délka nákladového prostoru, sklopená druhá řada sedadel | min. 1900 mm
Šířka nákladového prostoru | min. 1100 mm
Výška nákladového prostoru | min. 1000 mm
Rozvor | min. 3000 mm
Délka vozidla | max. 5000 mm
Šířka vozidla (bez zrcátek a klík dveří) | max. 2000 mm
Výška vozidla | max. 2000 mm
Zadní dveře dvoukřídlé, neprosklené | ANO
Převodovka | manuální
Posilovač řízení | ANO
Místa k sezení, zadní sedáky vyjímatelné | 2+3
Asistent rozjezdu do svahu | ANO
Neprosklený zavazadlový prostor | ANO
Boční dveře | 2x posuvné
Airbag řidiče a spolujezdce | ANO
Výškově nastavitelné sedadlo řidiče | ANO
Dálkově ovládané centrální zamykání | ANO
Mlhové světlomety | ANO
Automatické spínání denních světel | ANO
Oddělený nákladový prostor posuvnou příčkou | ANO
Samostatné osvětlení nákladového prostoru | ANO
Homologované tažné zařízení ISO 50 | ANO
Protiblokový brzdný systém (ABS) | ANO
Elektronický stabilizační systém (ESP) | ANO
Autorádio+bluetooth s handsfree | ANO
Pneumatiky | letní, zimní (včetně disků)
Plnohodnotné rezervní kolo | ANO
Klimatizace | ANO
Přední a zadní parkovací senzory | ANO
Upínací oka na náklad na bočních stěnách | min. 4 oka
Elektricky sklopná vyhřívaná zpětná zrcátka | ANO
Odolná podlahová vložka nákladového prostoru (kopírující nákladový prostor) | ANO
El. zásuvka u zadních dveří 12 V | ANO
Záruka | min. 36 měsíců / 100 000 km
Barva | varianty při zachování nabídkové ceny
Dodání včetně GPS kompatibilní se systémem CCS (zařízení pro instalaci předá dodavateli objednatel) | ANO
CENA CELKEM BEZ DPH | 0
Vozidlo musí splňovat emisní limity EURO podle přílohy č. 1 nařízení vlády č. 173/2016 Sb., o stanovení závazných zadávacích podmínek pro veřejné zakázky na pořízení silničních vozidel.
Vozidlo musí mít potřebné homologace a být technicky způsobilé k provozu na pozemních komunikacích ve smyslu zákona č. 56/2001 Sb., o podmínkách provozu vozidel na pozemních komunikacích, ve znění pozdějších předpisů.
Vozidlo bude dodáno s kompletní povinnou výbavou dle vyhlášek č. 341/2014 Sb., o schválení technické způsobilosti a o technických podmínkách provozu vozidel na pozemních komunikacích, ve znění pozdějších předpisů.
razítko a podpis uchazeče
Note on C4: Je nutné uvést konkrétní výkon objemu v kW. Nestačí pouze konstatovat "ANO".
Note on C5: Zadejte pouze hodnotu "ANO", "NE".
Note on C6: Pozor! Je nutné uvést konkrétní údaj. Nestačí pouze konstatovat "ANO".
Note on C7: Pozor! Je nutné uvést konkrétní údaj. Nestačí pouze konstatovat "ANO".
Note on C8: Zadejte pouze hodnotu "ANO", "NE".
Note on C9: Pozor! Je nutné uvést konkrétní údaj. Nestačí pouze konstatovat "ANO".
Note on C10: Pozor! Je nutné uvést konkrétní údaj. Nestačí pouze konstatovat "ANO".
Note on C11: Pozor! Je nutné uvést konkrétní údaj. Nestačí pouze konstatovat "ANO".
Note on C12: Pozor! Je nutné uvést konkrétní údaj. Nestačí pouze konstatovat "ANO".
Note on C14: Pozor! Je nutné uvést konkrétní údaj. Nestačí pouze konstatovat "ANO".
Note on C15: Pozor! Je nutné uvést konkrétní údaj. Nestačí pouze konstatovat "ANO".
Note on C16: Pozor! Je nutné uvést konkrétní údaj. Nestačí pouze konstatovat "ANO".
Note on C17: Pozor! Je nutné uvést konkrétní údaj. Nestačí pouze konstatovat "ANO".
Note on C18: Zadejte pouze hodnotu "ANO", "NE".
Note on C19: Zadejte pouze hodnotu "ANO", "NE".
Note on C20: Zadejte pouze hodnotu "ANO", "NE".
Note on C21: Zadejte pouze hodnotu "ANO", "NE".
Note on C23: Zadejte pouze hodnotu "ANO", "NE".
Note on C24: Zadejte pouze hodnotu "ANO", "NE".
Note on C25: Zadejte pouze hodnotu "ANO", "NE".
Note on C26: Zadejte pouze hodnotu "ANO", "NE".
Note on C27: Zadejte pouze hodnotu "ANO", "NE".
Note on C28: Zadejte pouze hodnotu "ANO", "NE".
Note on C29: Zadejte pouze hodnotu "ANO", "NE".
Note on C30: Zadejte pouze hodnotu "ANO", "NE".
Note on C31: Zadejte pouze hodnotu "ANO", "NE".
Note on C32: Zadejte pouze hodnotu "ANO", "NE".
Note on C33: Zadejte pouze hodnotu "ANO", "NE".
Note on C34: Zadejte pouze hodnotu "ANO", "NE".
Note on C35: Zadejte pouze hodnotu "ANO", "NE".
Note on C36: Zadejte pouze hodnotu "ANO", "NE".
Note on C37: Zadejte pouze hodnotu "ANO", "NE".
Note on C38: Zadejte pouze hodnotu "ANO", "NE".
Note on C39: Zadejte pouze hodnotu "ANO", "NE".
Note on C40: Zadejte pouze hodnotu "ANO", "NE".
Note on C41: Zadejte pouze hodnotu "ANO", "NE".
Note on C42: Zadejte pouze hodnotu "ANO", "NE".
Note on C43: Pozor! Je nutné uvést konkrétní údaj. Nestačí pouze konstatovat "ANO".
Note on C44: Pozor! Je nutné uvést konkrétní barevné provedení. Nestačí pouze konstatovat "ANO".
Note on C45: Zadejte pouze hodnotu "ANO", "NE".

## část 2
Technická specifikace - cenová nabídka prodávajícího
VZ Dodávka užitkových vozidel - část 2: Ekologická výchova (1 ks)
Název parametru | Požadavek zadavatele | Sjednaná hodnota odpovídající nabídce prodávajícího (doplnit)
Výkon dieselového motoru | min. 85 kW
Palivo | nafta
Užitečná hmotnost | min. 1000 kg
Celková hmotnost | do 3,5 t
Maximální spotřeba pohonných hmot pro kombinovaný provoz | 10
Pohon kol | 4X4
Délka nákladového prostoru | min. 2500 mm
Šířka nákladového prostoru | min. 1650 mm
Výška nákladového prostoru | min. 1350 mm
Délka vozidla | max. 5000 mm
Šířka vozidla (bez zrcátek a klik dveří) | max. 2000 mm
Výška vozidla | max. 2100 mm
Zadní závěsné dveře dvoukřídlé prosklené s vyhříváním | ANO
Převodovka | manuální
Posilovač řízení | ANO
Řada sedadel | 1x pro 3 osoby (sedadlo řidiče + dvojsedadlo)
Asistent rozjezdu do svahu | ANO
Boční dveře | 2x posuvné
Airbag řidiče a spolujezdce | ANO
Výškově nastavitelné sedadlo řidiče | ANO
Dálkově ovládané centrální zamykání | ANO
Mlhové světlomety | ANO
Automatické spínání denních světel | ANO
Oddělený nákladový prostor pevnou příčkou s oknem a průvlakem v přepážce, který umožňuje přístup k úložnému prostoru pod sedadly a zároveň bezpečný převoz nákladu | ANO
Samostatné osvětlení nákladového prostoru | ANO
Homologované tažné zařízení ISO 50 | ANO
Protiblokový brzdný systém (ABS) | ANO
Elektronický stabilizační systém (ESP) | ANO
Autorádio+bluetooth s handsfree | ANO
Plnohodnotné rezervní kolo | ANO
Klimatizace | ANO
Přední a zadní parkovací senzory | ANO
Upínací oka v nákladovém prostoru na náklad | min. 4 oka
Elektricky sklopná vyhřívaná zpětná zrcátka | ANO
Plnohodnotné rezervní kolo | ANO
Pneumatiky | letní, zimní (včetně disků)
El. zásuvka u zadních dveří 12 V | ANO
Elektrická zásuvka 230V/150W | ANO
Záruka | min. 36 měsíců / 100 000 km
Barva | varianty při zachování nabídkové ceny
Dodání včetně GPS kompatibilní se systémem CCS (zařízení pro instalaci předá dodavateli objednatel) | ANO
CENA CELKEM BEZ DPH | 0
Vozidlo musí splňovat emisní limity EURO podle přílohy č. 1 nařízení vlády č. 173/2016 Sb., o stanovení závazných zadávacích podmínek pro veřejné zakázky na pořízení silničních vozidel.
Vozidlo musí mít potřebné homologace a být technicky způsobilé k provozu na pozemních komunikacích ve smyslu zákona č. 56/2001 Sb., o podmínkách provozu vozidel na pozemních komunikacích, ve znění pozdějších předpisů.
Vozidlo bude dodáno s kompletní povinnou výbavou dle vyhlášek č. 341/2014 Sb., o schválení technické způsobilosti a o technických podmínkách provozu vozidel na pozemních komunikacích, ve znění pozdějších předpisů.
razítko a podpis uchazeče
Note on C4: Je nutné uvést konkrétní výkon objemu v kW. Nestačí pouze konstatovat "ANO".
Note on C5: Zadejte pouze hodnotu "ANO", "NE".
Note on C6: Pozor! Je nutné uvést konkrétní údaj. Nestačí pouze konstatovat "ANO".
Note on C7: Pozor! Je nutné uvést konkrétní údaj. Nestačí pouze konstatovat "ANO".
Note on C8: Pozor! Je nutné uvést konkrétní údaj. Nestačí pouze konstatovat "ANO".
Note on C9: Zadejte pouze hodnotu "ANO", "NE".
Note on C10: Pozor! Je nutné uvést konkrétní údaj. Nestačí pouze konstatovat "ANO".
Note on C11: Pozor! Je nutné uvést konkrétní údaj. Nestačí pouze konstatovat "ANO".
Note on C12: Pozor! Je nutné uvést konkrétní údaj. Nestačí pouze konstatovat "ANO".
Note on C13: Pozor! Je nutné uvést konkrétní údaj. Nestačí pouze konstatovat "ANO".
Note on C14: Pozor! Je nutné uvést konkrétní údaj. Nestačí pouze konstatovat "ANO".
Note on C15: Pozor! Je nutné uvést konkrétní údaj. Nestačí pouze konstatovat "ANO".
Note on C16: Pozor! Je nutné uvést konkrétní údaj. Nestačí pouze konstatovat "ANO".
Note on C17: Zadejte pouze hodnotu "ANO", "NE".
Note on C18: Zadejte pouze hodnotu "ANO", "NE".
Note on C19: Zadejte pouze hodnotu "ANO", "NE".
Note on C20: Zadejte pouze hodnotu "ANO", "NE".
Note on C21: Zadejte pouze hodnotu "ANO", "NE".
Note on C22: Zadejte pouze hodnotu "ANO", "NE".
Note on C23: Zadejte pouze hodnotu "ANO", "NE".
Note on C24: Zadejte pouze hodnotu "ANO", "NE".
Note on C25: Zadejte pouze hodnotu "ANO", "NE".
Note on C26: Zadejte pouze hodnotu "ANO", "NE".
Note on C27: Zadejte pouze hodnotu "ANO", "NE".
Note on C28: Zadejte pouze hodnotu "ANO", "NE".
Note on C29: Zadejte pouze hodnotu "ANO", "NE".
Note on C30: Zadejte pouze hodnotu "ANO", "NE".
Note on C31: Zadejte pouze hodnotu "ANO", "NE".
Note on C32: Zadejte pouze hodnotu "ANO", "NE".
Note on C33: Zadejte pouze hodnotu "ANO", "NE".
Note on C34: Zadejte pouze hodnotu "ANO", "NE".
Note on C35: Zadejte pouze hodnotu "ANO", "NE".
Note on C36: Zadejte pouze hodnotu "ANO", "NE".
Note on C37: Zadejte pouze hodnotu "ANO", "NE".
Note on C38: Zadejte pouze hodnotu "ANO", "NE".
Note on C39: Zadejte pouze hodnotu "ANO", "NE".
Note on C40: Zadejte pouze hodnotu "ANO", "NE".
Note on C41: Zadejte pouze hodnotu "ANO", "NE".
Note on C42: Pozor! Je nutné uvést konkrétní údaj. Nestačí pouze konstatovat "ANO".
Note on C43: Pozor! Je nutné uvést konkrétní barevné provedení. Nestačí pouze konstatovat "ANO".
Note on C44: Zadejte pouze hodnotu "ANO", "NE".