## štípací automat
Technická specifikace (cenová nabídka prodávajícího)
VZ Mobilní štípací automat pro výrobu palivového dříví
Název parametru | Požadavek zadavatele | Sjednaná hodnota odpovídající nabídce prodávajícího (doplnit)
Mobilní štípací automat pro výrobu palivového dříví
Průměr zpracovaného kmene | min 45 cm
Štípací síla | min. 18 t
Délka štípaných polínek | min. 25 cm
Nastavitelná variabilita délky polínek (25 cm,33 cm ) | ANO
Zpracování dřevin bez omezení (listnaté tvrdé, listnaté měkké, jehličnaté dříví) | ANO
Vstupní délka zpracovávaného dříví | min. 2 m
Řetězová harvestorová hlavice | ANO
Automatické vypínání řetězu | ANO
Olejový chladič | ANO
Hydraulický drapák pro stabilizaci dříví při řezu | ANO
Hydraulicky řízený posun | ANO
Kombinovaný pohon stroje - elektricky(min 20 kW) a vývodovou hřídelí traktoru | ANO
Kubírovací zařízení pro měření | ANO
Odebírací dopravní pás | min. 4 m
Variabilní štípací nůž nebo mříž | ANO
Vstupní dopravník | ANO
Délka vstupního dopravníku | min. 4 m
Celkové ovládání stroje jedním zaměstnancem | ANO
Centrální ovládání dopravníků z ovládacího pultu stroje | ANO
Možnost manipulace a štípání křivých kmenů | ANO
Boční zásobníkový stůl s dopravníkem | ANO
Obousměrný pohyb | ANO
Hydraulický pohon | ANO
Délka stolu pro min. 3 ks kmenů | min. 1,4 m
Mobilní traktorová náprava pro pohyb automatu na pozemních komunikacích | ANO
Způsobilost pro provoz na pozemní komunikaci | min. 25 km/hod
Vzduchové brzdy | ANO
Způsobilost k provozu na pozemních komunikacích ve smyslu zákona č. 56/2001 Sb., o podmínkách provozu vozidel na pozemních komunikacích, ve znění pozdějších předpisů. | ANO
Vozidlo bude dodáno s kompletní povinnou výbavou dle vyhlášek č. 341/2014 Sb., o schválení technické způsobilosti a o technických podmínkách provozu vozidel na pozemních komunikacích, ve znění pozdějších předpisů | ANO
CENA CELKEM BEZ DPH za mobilní štípací automat | 0
razítko a podpis uchazeče
Note on C5: Pozor! Je nutné uvést konkrétní údaj. Nestačí pouze konstatovat "ANO".
Note on C6: Pozor! Je nutné uvést konkrétní údaj. Nestačí pouze konstatovat "ANO".
Note on C7: Pozor! Je nutné uvést konkrétní údaj. Nestačí pouze konstatovat "ANO".
Note on C8: Zadejte pouze hodnotu "ANO", "NE".
Note on C9: Zadejte pouze hodnotu "ANO", "NE".
Note on C10: Pozor! Je nutné uvést konkrétní údaj. Nestačí pouze konstatovat "ANO".
Note on C11: Zadejte pouze hodnotu "ANO", "NE".
Note on C12: Zadejte pouze hodnotu "ANO", "NE".
Note on C13: Zadejte pouze hodnotu "ANO", "NE".
Note on C14: Zadejte pouze hodnotu "ANO", "NE".
Note on C15: Zadejte pouze hodnotu "ANO", "NE".
Note on C16: Zadejte pouze hodnotu "ANO", "NE".
Note on C17: Zadejte pouze hodnotu "ANO", "NE".
Note on C18: Pozor! Je nutné uvést konkrétní údaj. Nestačí pouze konstatovat "ANO".
Note on C19: Zadejte pouze hodnotu "ANO", "NE".
Note on C20: Zadejte pouze hodnotu "ANO", "NE".
Note on C21: Pozor! Je nutné uvést konkrétní údaj. Nestačí pouze konstatovat "ANO".
Note on C22: Zadejte pouze hodnotu "ANO", "NE".
Note on C23: Zadejte pouze hodnotu "ANO", "NE".
Note on C24: Zadejte pouze hodnotu "ANO", "NE".
Note on C25: Zadejte pouze hodnotu "ANO", "NE".
Note on C26: Zadejte pouze hodnotu "ANO", "NE".
Note on C27: Zadejte pouze hodnotu "ANO", "NE".
Note on C28: Pozor! Je nutné uvést konkrétní údaj. Nestačí pouze konstatovat "ANO".
Note on C29: Zadejte pouze hodnotu "ANO", "NE".
Note on C30: Pozor! Je nutné uvést konkrétní údaj. Nestačí pouze konstatovat "ANO".
Note on C31: Zadejte pouze hodnotu "ANO", "NE".
Note on C32: Zadejte pouze hodnotu "ANO", "NE".
Note on C33: Zadejte pouze hodnotu "ANO", "NE".