## Krycí list-celá stavba
KRYCÍ LIST ROZPOČTU
Objekt : |  | Název objektu : |  |  | JKSO :
celá stavba
Stavba : |  | Název stavby : |  |  | SKP :
strážnice Kyje
Projektant : |  | Ing. Oldřich Bělina |  | Počet měrných jednotek : |  | 0
Objednatel : |  | Lesy Hl. m. Prahy, Práčská 1885, P10 |  | Náklady na MJ : |  | 0
Počet listů : |  |  |  | Zakázkové číslo :
Zpracovatel projektu : |  | Ing. Oldřich Bělina |  | Zhotovitel :
ROZPOČTOVÉ NÁKLADY
C |  |  | Vedlejší rozpočtové náklady
| Dodávka celkem | 0
Z | Montáž celkem | 0
R | HSV celkem | 0
N | PSV celkem | 0
ZRN celkem |  | 0
HZS
RN II.a III.hlavy |  |  | Ostatní VRN |  |  | 0
ZRN+VRN+HZS |  | 0 | VRN celkem |  |  | 0
Vypracoval |  | Za zhotovitele |  | Za objednatele
|  | Jméno : |  | Jméno :
Datum : |  | Datum : |  | Datum :
|  | Podpis: |  | Podpis :
Základ pro DPH |  | 0 | % činí : |  | 0
Základ pro DPH |  | 15 | % činí : |  | 0
DPH |  | 15 | % činí : |  | 0
Základ pro DPH |  | 21 | % činí : |  | 0
DPH |  | 21 | % činí : |  | 0
CENA ZA OBJEKT CELKEM |  |  |  |  | 0
Poznámka :

## Rekapitulace-celá stavba
Stavba : |  | strážnice Kyje
Objekt : |  | celá stavba
REKAPITULACE STAVEBNÍCH DÍLŮ
| Stavební díl |  | HSV | PSV | Dodávka | Montáž | HZS
1 | Stavební část |  | 0 | 0 | 0 | 0 | 0
2 | Komunikace |  | 0 | 0 | 0 | 0 | 0
3 | Oplocení |  | 0 | 0 | 0 | 0 | 0
4 | VON |  | 0 | 0 | 0 | 0 | 0
5 | UT |  | 0 | 0 | 0 | 0 | 0
6 | elektro |  | 0 | 0 | 0 | 0 | 0
7 | ZTI |  | 0 | 0 | 0 | 0 | 0
8 | Přípojka plynu |  | 0 | 0 | 0 | 0 | 0
| CELKEM OBJEKT |  | 0 | 0 | 0 | 0 | 0
VEDLEJŠÍ ROZPOČTOVÉ NÁKLADY
Název VRN |  |  | Kč | % | Základna |  | Kč
0
| CELKEM VRN |  |  |  |  | 0

## Krycí list-stavební část
KRYCÍ LIST ROZPOČTU
Objekt : |  | Název objektu : |  |  | JKSO :
stavební část
Stavba : |  | Název stavby : |  |  | SKP :
strážnice Kyje
Projektant : |  | Ing. Oldřich Bělina |  | Počet měrných jednotek : |  | 0
Objednatel : |  | Lesy Hl. m. Prahy, Práčská 1885, P10 |  | Náklady na MJ : |  | 0
Počet listů : |  |  |  | Zakázkové číslo :
Zpracovatel projektu : |  | Ing. Oldřich Bělina |  | Zhotovitel :
ROZPOČTOVÉ NÁKLADY
C |  |  | Vedlejší rozpočtové náklady
Dodávka celkem
Z | Montáž celkem | 0
R | HSV celkem | 0
N | PSV celkem | 0
ZRN celkem |  | 0
HZS
RN II.a III.hlavy |  |  | Ostatní VRN
ZRN+VRN+HZS |  | 0 | VRN celkem
Vypracoval |  | Za zhotovitele |  | Za objednatele
|  | Jméno : |  | Jméno :
Datum : |  | Datum : |  | Datum :
|  | Podpis: |  | Podpis :
Základ pro DPH |  | 0 | % činí : |  | 0
Základ pro DPH |  | 15 | % činí : |  | 0
DPH |  | 15 | % činí : |  | 0
Základ pro DPH |  | 21 | % činí : |  | 0
DPH |  | 21 | % činí : |  | 0
CENA ZA OBJEKT CELKEM |  |  |  |  | 0
Poznámka :

## Rekapitulace-stavební část
Stavba : |  | strážnice Kyje
Objekt : |  | stavební část
REKAPITULACE STAVEBNÍCH DÍLŮ
| Stavební díl |  | HSV | PSV | Dodávka | Montáž | HZS
1 | Zemní práce |  | 0
2 | Základy,zvláštní zakládání |  | 0
3 | Svislé a kompletní konstrukce |  | 0
4 | Vodorovné konstrukce |  | 0
5 | Podkladní a vedlejší konstrukce |  | 0
6 | Upravy povrchů vnitřní |  | 0
7 | Upravy povrchů vnější |  | 0
8 | Podlahy a podlahové konstrukce |  | 0
9 | Výplně otvorů |  | 0
10 | Lešení a stavební výtahy |  | 0
11 | Dokončovací kce na pozem.stav. |  | 0
12 | Bourání konstrukcí |  | 0
13 | Prorážení otvorů |  | 0
14 | Staveništní přesun hmot |  |  | 0
15 | Izolace proti vodě |  |  | 0
16 | Živičné krytiny |  |  | 0
17 | Izolace tepelné |  |  | 0
18 | Zařizovací předměty |  |  | 0
19 | Konstrukce tesařské |  |  | 0
20 | Konstrukce klempířské |  |  | 0
21 | Konstrukce truhlářské |  |  | 0
22 | Konstrukce zámečnické |  |  | 0
23 | Podlahy z dlaždic a obklady |  |  | 0
24 | Podlahy povlakové |  |  | 0
25 | Podlahy ze syntetických hmot |  |  | 0
26 | Obklady keramické |  |  | 0
27 | Nátěry |  |  | 0
28 | Malby |  |  | 0
29 | Ostatní, dokončovací práce |  |  |  |  | 0
| CELKEM OBJEKT |  | 0 | 0 | 0 | 0 | 0
VEDLEJŠÍ ROZPOČTOVÉ NÁKLADY
Název VRN |  |  | Kč | % | Základna |  | Kč
[5 empty] | 0 |  | 0 | 8
| CELKEM VRN |  |  |  |  | 0

## Položky-stavební část
Položkový rozpočet
Stavba : |  | strážnice Kyje
Objekt : |  | stavební část
P.č. | Číslo položky | Název položky | MJ | množství | cena / MJ | celkem (Kč)
Díl: | 1 | Zemní práce
1 | 122 20-1401.R00 | Vykopávky v zemníku v hor. 3 do 100 m3 | m3 | 26.91 |  | 0
|  | 11,5*2,6*0,9 |  | 26.91
2 | 139 60-1102.R00 | Ruční výkop jam, rýh a šachet v hornině tř. 3 dokopání u stávajících základů | m3 | 0.8 |  | 0
|  | 1*0,5*0,8*2 |  | 0.8
3 | 132 20-1110.R00 | Hloubení rýh š.do 60 cm v hor.3 do 50 m3, STROJNĚ | m3 | 5.32 |  | 0
|  | (1,05+1,05+11,2)*0,5*0,8 |  | 5.32
4 | 132 20-1119.R00 | Příplatek za lepivost - hloubení rýh 60 cm v hor.3 | m3 | 5.32 |  | 0
5 | 161 10-1501.R00 | Svislé přemístění výkopku z hor. 1-4 ruční | m3 | 0.8 |  | 0
|  | 1*0,5*0,8*2 |  | 0.8
6 | 161 10-1101.R00 | Svislé přemístění výkopku z hor.1-4 do 2,5 m | m3 | 5.32 |  | 0
|  | (1,05+1,05+11,2)*0,5*0,8 |  | 5.32
7 | 162 20-1102.R00 | Vodorovné přemístění výkopku z hor.1-4 do 50 m | m3 | 6.12 |  | 0
|  | 0,8+5,32 |  | 6.12
8 | 162 70-1105.R00 | Vodorovné přemístění výkopku z hor.1-4 do 10000 m vzdálenost skládky upřesní dodavatel | m3 | 33.03 |  | 0
|  | 6,12+26,91 |  | 33.03
9 | 167 10-1101.R00 | Nakládání výkopku z hor.1-4 v množství do 100 m3 | m3 | 33.03 |  | 0
|  | 6,12+26,91 |  | 33.03
10 | 171 20-1101.R00 | Uložení sypaniny do násypů nezhutněných | m3 | 33.03 |  | 0
|  | 6,12+26,91 |  | 33.03
11 | 199 00-0002.R00 | Poplatek za skládku horniny 1- 4 | m3 | 33.03 |  | 0
|  | 6,12+26,91 |  | 33.03
12 | 001 | Přesná hloubka výkopových prací bude určena po doměření na stavbě, kontrola stavu stávajících ocelových prvků, kontrola uložení prvků ve stropě v místě plánované terasy |  | 0 |  | 0
| Celkem za | 1 Zemní práce |  |  |  | 0
Díl: | 2 | Základy,zvláštní zakládání
13 | 215 90-1101.R00 | Zhutnění podloží z hornin nesoudržných do 92% PS | m2 | 22.79 |  | 0
|  | 10,6*2,15 |  | 22.79
14 | 273 31-3611.R00 | Beton základových desek prostý C 16/20 | m3 | 2.279 |  | 0
|  | 10,6*2,15*0,1 |  | 2.279
15 | 274 31-3611.R00 | Železobeton základových pasů C 16/20 včetně výztuže | m3 | 5.32 |  | 0
|  | (1,05+1,05+11,2)*0,5*0,8 |  | 5.32
16 | 273 32-1311.R00 | Železobeton základových desek C 16/20 | m3 | 4.116 |  | 0
|  | 11,2*2,45*0,15 |  | 4.116
17 | 273 36-1921.RT2 | Výztuž základových desek ze svařovaných sítí průměr drátu 6,0, oka 100/100 mm | t | 0.1537 |  | 0
|  | 11,2*2,45*0,0056 |  | 0.1537
18 | 273 35-1215.R00 | Bednění stěn základových desek - zřízení | m2 | 2.415 |  | 0
|  | (2,45+2,45+11,2)*0,15 |  | 2.415
19 | 273 35-1216.R00 | Bednění stěn základových desek - odstranění | m2 | 2.415 |  | 0
|  | (2,45+2,45+11,2)*0,15 |  | 2.415
20 | 211 97-1110.R00 | Opláštění žeber z geotextilie o sklonu do 1 : 2,5 | m2 | 28.6848 |  | 0
|  | 2,49*11,52 |  | 28.6848
21 | 693-66199 | Geotextilie 500 g/m2 š. 200cm 100% PP | m2 | 31.57 |  | 0
|  | (28,7/100)*10+28,7 |  | 31.57
22 | 211 97-1110.R00 | Opláštění žeber z geotextilie o sklonu do 1 : 2,5 | m2 | 208.0464 |  | 0
|  | 10,68*9,74*2 |  | 208.0464
23 | 693-66202 | Geotextilie separační 300 g/m2 š. 200 cm | m2 | 228.91 |  | 0
|  | (208,1/100)*10+208,1 |  | 228.91
24 | 693-70594 | Geotextilie filtrační 300g/m2 do 6 m | m2 | 114.4 |  | 0
|  | (104/100)*10+104 |  | 114.4
25 | 274 25899.R00 | Kotvení nových základových pasů ke stávajícím základovým kcím | m2 | 0.8 |  | 0
|  | (0,5*0,8)*2 |  | 0.8
| Celkem za | 2 Základy,zvláštní zakládání |  |  |  | 0
Díl: | 3 | Svislé a kompletní konstrukce
26 | 317 16-7213.R00 | Překlad vysoký, nosný 23,8/7/175 cm | kus | 10 |  | 0
27 | 310 23-9211.RT2 | Zazdívka otvorů plochy do 4 m2 cihlami na MVC s použitím suché maltové směsi | m3 | 0.4728 |  | 0
|  | 0,3*1,97*0,8 |  | 0.4728
28 | 311 23-7542.R00 | Nosné zdivo z cihelných bloků, tl. 30 cm (P10) + M5 | m2 | 146.02 |  | 0
|  | (11,2+11,2+9,64+9,64+7,36)*2,75 |  | 134.86
|  | (11,2+2,15+2,15)*2,2 |  | 34.1
|  | -22,94 |  | -22.94
29 | 342 26-3310.RT2 | Úprava sádrokartonové příčky pro osazení umývadla do ocelové konstrukce, typ 0.50.10 | kus | 3 |  | 0
30 | 342 26-3320.R00 | Úprava sádrokartonové příčky pro osazení WC | kus | 3 |  | 0
31 | 342 26-1193.RT3 | Příčka sádrokarton. ocel.kce, 2x oplášť. tl.125 mm desky standard impreg. tl. 12,5 mm, | m2 | 6.255 |  | 0
|  | (3+2,175+1,08)*1 |  | 6.255
32 | 342 26-1211.RT3 | Příčka sádrokarton. ocel.kce, 2x oplášť. tl.100 mm desky standard impreg. tl. 12,5 mm, minerální vata 5 cm | m2 | 31.5065 |  | 0
|  | (3,6+1,6+2,255+2,175+2,25+1,05)*2,65 |  | 34.2645
|  | -(0,7*1,97)*2 |  | -2.758
33 | 342 26-1211.RT1 | Příčka sádrokarton. ocel.kce, 2x oplášť. tl.100 mm desky standard tl. 12,5 mm, minerální vata tl. 5 cm | m2 | 13.702 |  | 0
|  | (1,99+0,17+1,16+3,04)*2,65 |  | 16.854
|  | -(0,8*1,97)*2 |  | -3.152
34 | 342 26-2113.RT1 | Příčka sádrokart. dvoj. oc. kce, 2x opl. tl.255 mm desky standard tl. 12,5 mm, minerální vata tl. 5 cm | m2 | 12.19 |  | 0
|  | 4,6*2,65 |  | 12.19
35 | 342 94-8111.R00 | Ukotvení příček k cihel.konstr. kotvami na hmožd. přizdívka dostavba | m | 6.9 |  | 0
|  | 3*2,3 |  | 6.9
| Celkem za | 3 Svislé a kompletní konstrukce |  |  |  | 0
Díl: | 4 | Vodorovné konstrukce
36 | 411 12-0031.RAC | Strop montovaný předpjatých panelů HCE200-0/7x, tl. 20 cm se zalitím spar a maltovým ložem | m2 | 132.708 |  | 0
|  | 10,68*9,74 |  | 104.0232
|  | 2,49*11,52 |  | 28.6848
37 | 413 94-1123.RU6 | Osazení válcovaných nosníků ve stropech č. 14 - 22 včetně dodávky profilu UPN č. 22 | t | 0.1688 |  | 0
|  | 8*0,0211 |  | 0.1688
38 | 413 94-1125.RU3 | Osazení válcovaných nosníků ve stropech č.24 a výš včetně dodávky profilu HEB č. 26 | t | 0.744 |  | 0
|  | 8*0,093 |  | 0.744
39 | 417 32-0140.RAA | Ztužující věnec ŽB beton C 25/30, 0,13m2, izolace Lignos 3,5 cm, bednění, výztuž 90 kg/m3 | m | 81.06 |  | 0
|  | 11,2+11,2+2,29+2,29+11,2+11,2+10,24+10,24+11,2 |  | 81.06
40 | 417 32-0140.RAA | Ztužující věnec ŽB beton C 25/30, 0,075m2, tepelná izolace 3,5 cm, bednění, výztuž 90 kg/m3 | m | 11.2 |  | 0
41 | 002 | Dobetonování otvoru ve stropu po stávajícím schodišti, bednění, ŽB beton C 25/30, výztuž 90 kg/m3 | kpl | 1 |  | 0
| Celkem za | 4 Vodorovné konstrukce |  |  |  | 0
Díl: | 45 | Podkladní a vedlejší konstrukce
42 | 564 23-1111.R00 | Podklad ze štěrkopísku po zhutnění tloušťky 10 cm | m2 | 22.79 |  | 0
|  | 10,6*2,15 |  | 22.79
| Celkem za | 45 Podkladní a vedlejší konstrukce |  |  |  | 0
Díl: | 61 | Upravy povrchů vnitřní
43 | 610 99-1111.R00 | Zakrývání výplní vnitřních otvorů | m2 | 55.652 |  | 0
|  | (2,84*0,8)+(1,2*2,54*2)+(1,2*2,5*4)+(1,1*2,5*2)+(0,9*2*1)+(0,9*2,2) |  | 29.648
|  | (1,2*1,97*2)+(0,9*1,97*4)+(0,8*1,97*4)+(0,7*1,97*4)+(0,6*1,97*2) |  | 26.004
44 | 612 10-0020.RAA | Začištění omítek kolem oken a dveří podlah a obkladů | kpl | 1 |  | 0
45 | 612 40-1399.RT2 | Omítka malých ploch vnitřních stěn 1-2 m2 po zazděných dveřích | kus | 2 |  | 0
46 | 612 47-3186.R00 | Příplatek za zabudované rohovníky | m | 2.65 |  | 0
47 | 602 01-6191.R00 | Penetrační nátěr stěn | m2 | 289.35 |  | 0
|  | 24,13+96,52+168,7 |  | 289.35
48 | 612 42-1637.R00 | Omítka vnitřní zdiva, MVC, štuková | m2 | 146.02 |  | 0
49 | 602 02-1199.R00 | Omítka voděodpudivá zrnitost 0,2 | m2 | 120.65 |  | 0
|  | 96,52+24,13 |  | 120.65
| Celkem za | 61 Upravy povrchů vnitřní |  |  |  | 0
Díl: | 62 | Upravy povrchů vnější
50 | 610 99-1111.R00 | Zakrývání výplní vnějších otvorů | m2 | 29.648 |  | 0
|  | (2,84*0,8)+(1,2*2,54*2)+(1,2*2,5*4)+(1,1*2,5*2)+(0,9*2*1)+(0,9*2,2) |  | 29.648
51 | 622 90-4112.R00 | Očištění fasád tlakovou vodou složitost 1 - 2 | m2 | 102.912 |  | 0
|  | (11,2+11,2+10,24+10,24)*2,4 |  | 102.912
52 | 622 31-1013.R00 | Soklová lišta hliník KZS tl. 120 mm | m | 48.26 |  | 0
|  | (11,2+11,2+12,93+12,93) |  | 48.26
53 | 622 31-1123.RV1 | Zateplovací systém, sokl, EPS tl. 120 mm zakončený stěrkou s výztužnou tkaninou | m2 | 96.52 |  | 0
|  | (11,2+11,2+12,93+12,93)*2 |  | 96.52
54 | 622 31-1120.RV1 | Zateplovací systém, sokl, EPS tl. 60 mm zakončený stěrkou s výztužnou tkaninou | m2 | 24.13 |  | 0
|  | (11,2+11,2+12,93+12,93)*0,5 |  | 24.13
55 | 622 31-1016.R00 | Soklová lišta hliník KZS tl. 160 mm | m | 44.16 |  | 0
|  | 11,52+10,56+10,56+11,52 |  | 44.16
56 | 622 31-1135.RV1 | Zateplovací systém, fasáda, EPS F tl.160 mm zakončený stěrkou s výztužnou tkaninou | m2 | 168.6912 |  | 0
|  | 44,16*3,82 |  | 168.6912
57 | 003 | Alu lišty nutno cenit v položkách KZS |  | 0 |  | 0
58 | 004 | Plochy KZS jsou celoplošně bez odečtů oken. Tyto neprovedené odečty nahrazují provedení špalet |  | 0 |  | 0
59 | 622 47-2122.R00 | Omítka stěn vnější z SMS minerální slož. II. ručně | m2 | 168.7 |  | 0
| Celkem za | 62 Upravy povrchů vnější |  |  |  | 0
Díl: | 63 | Podlahy a podlahové konstrukce
60 | 631 31-3611.R00 | Mazanina betonová tl. 8 - 12 cm C 16/20 | m3 | 2.279 |  | 0
|  | 10,6*2,15*0,1 |  | 2.279
61 | 631 31-2611.R00 | Mazanina betonová tl. 5 - 8 cm C 16/20 dorovnání stávajícího stropu | m3 | 5.1728 |  | 0
|  | 9,76*10,6*0,05 |  | 5.1728
62 | 632 41-1140.RT1 | Potěr ze SMS např. Cemix, ruční zpracování, tl. 40 mm samonivelační anhydritový potěr 20 Cemix 110 | m2 | 97.81 |  | 0
|  | 5,74+4,82+22,18+4,74+2,27+36,28+14,76+5,32+1,7 |  | 97.81
63 | 631 31-2611.R00 | Mazanina betonová tl. 5 - 8 cm C 16/20 úprava atiky | m3 | 0.6142 |  | 0
|  | 0,05*(9,66+9,66+11,52+11,52)*0,29 |  | 0.6142
| Celkem za | 63 Podlahy a podlahové konstrukce |  |  |  | 0
Díl: | 64 | Výplně otvorů
64 | 642 94-2911.RT3 | Osazení zárubní dveřních hliníkových, pl. do 2,5 m2 včetně dodávky zárubně 70 x 200 | kus | 1 |  | 0
65 | 642 94-2119.RT5 | Osazení zárubní dveřních hliníkových, pl. do 2,5 m2 včetně dodávky zárubně 90 x 230 | kus | 2 |  | 0
66 | 642 94-2199.RT5 | Osazení zárubní dveřních hliníkových, pl. do 2,5 m2 včetně dodávky zárubně 90 x 200 | kus | 1 |  | 0
67 | 642 94-1211.RT4 | Pouzdro pro posuvné dveře jednostranné, do SDK jednostranné pouzdro 900/1970 mm | kus | 1 |  | 0
68 | 642 94-1211.RT7 | Pouzdro pro posuvné dveře jednostranné, do SDK jednostranné pouzdro 1200/1970 mm | kus | 1 |  | 0
69 | 648 99-1111.R00 | Osazení parapet.desek plast. a lamin. š. do 20cm | m | 11.04 |  | 0
|  | 2,84+1,7+1,7+1,2+1,2+1,2+1,2 |  | 11.04
70 | 789-89561.R00 | Parapet vnitřní | m | 11.55 |  | 0
|  | (11/100)*5+11 |  | 11.55
| Celkem za | 64 Výplně otvorů |  |  |  | 0
Díl: | 94 | Lešení a stavební výtahy
71 | 941 95-5002.R00 | Lešení lehké pomocné, výška podlahy do 1,9 m | m2 | 50 |  | 0
72 | 941 95-5003.R00 | Lešení lehké pomocné, výška podlahy do 2,5 m | m2 | 50 |  | 0
73 | 941 94-1031.R00 | Montáž lešení leh.řad.s podlahami,š.do 1 m, H 10 m | m2 | 376.6848 |  | 0
|  | (11,52+11,52+10,56+10,56)*8,53 |  | 376.6848
74 | 941 94-1191.R00 | Příplatek za každý měsíc použití lešení k pol.1031 | m2 | 1131 |  | 0
|  | 377*3 |  | 1131
75 | 941 94-1831.R00 | Demontáž lešení leh.řad.s podlahami,š.1 m, H 10 m | m2 | 376.6848 |  | 0
|  | (11,52+11,52+10,56+10,56)*8,53 |  | 376.6848
| Celkem za | 94 Lešení a stavební výtahy |  |  |  | 0
Díl: | 95 | Dokončovací kce na pozem.stav.
76 | 952 90-1111.R00 | Vyčištění budov o výšce podlaží do 4 m | m2 | 210.38 |  | 0
|  | 15,72+7,71+1,18+1,29+5,81+12,56+7,63+3,37+4,23+6,12+11,92+12,03+11,5+11,5 |  | 112.57
|  | 5,74+4,82+22,18+4,74+2,27+36,28+14,76+5,32+1,7 |  | 97.81
77 | 952 90.R00 | Zednické přípomocné práce jinde neuvedené k řemeslům | hod | 10 |  | 0
78 | 952 90.R00 | Průběžný úklid staveniště | kpl | 1 |  | 0
79 | 952 90.R00 | Průběžný úklid veřejného prostranství | kpl | 1 |  | 0
80 | 952 90.R00 | Závěrečný úklid veřejného prostranství | kpl | 1 |  | 0
81 | 952 90.R00 | Úprava nových parapetů dobetonováním | kpl | 1 |  | 0
82 | 952 90.R00 | Opatření na omezení prašnosti při bourání kropení atd | kpl | 1 |  | 0
83 | 952 90.R00 | Opatření hygienická při manipulaci s asbestem | kpl | 1 |  | 0
|  | Zařízení staveniště (zabezpečení zázemí pro pracovníky úseku, uskladnění nábytku nájemníka) | kpl | 1 |  | 0
| Celkem za | 95 Dokončovací kce na pozem.stav. |  |  |  | 0
Díl: | 96 | Bourání konstrukcí
84 | 781 90-0020.RA0 | Odsekání obkladů vnějších | m2 | 25.872 |  | 0
|  | (11,2+11,2+10,36+10,36)*0,6 |  | 25.872
85 | 776 55-1830.RT2 | Sejmutí povlaků volně položených z ploch 10 - 20 m2 | m2 | 23.35 |  | 0
|  | 15,72+7,63 |  | 23.35
86 | 771 99-0010.RA0 | Vybourání keramické nebo teracové dlažby I NP | m2 | 15.99 |  | 0
|  | 7,71+1,18+1,29+5,81 |  | 15.99
87 | 783 90-0090.RAA | Ostatní práce pro nátěry odstranění nátěrů odstraňovačem a umytí-podlahy | m2 | 26.28 |  | 0
|  | 12,56+3,37+4,23+6,12 |  | 26.28
88 | 784 40-2801.R00 | Odstranění malby oškrábáním v místnosti H do 3,8 m | m2 | 529.418 |  | 0
|  | 7,71+1,18+1,21+5,81+12,56+7,63+3,37+4,23*6,12+11,92+12,03+11,5+11,5+15,72 |  | 128.0276
|  | ((9,96*4)*2,2)+((2,2*4)*2,2)+((4,5*2)*2,2)+((2,9*2)*2,2)*(2,1*2)*2,2+((10,9*6)*2,2)+3,2*2*2 |  | 401.3904
89 | 962 03-2241.R00 | Bourání zdiva z cihel pálených na MC | m3 | 18.7005 |  | 0
|  | (2,45+2,45+4,69)*1,95 |  | 18.7005
90 | 961 04-4111.R00 | Bourání základových pasů z betonu prostého – sklípek | m3 | 7.672 |  | 0
|  | (2,45+2,45+4,69)*0,8 |  | 7.672
91 | 963 10-0013.RA0 | Bourání stropů Hurdis, I č. 16 délky do 4,0 m – terasa | m2 | 28.7 |  | 0
92 | 965 10-0032.RAB | Bourání dlažeb keramických bez podkladních vrstev, tloušťka přes 10 mm – balkon a terasa | m2 | 28.7 |  | 0
93 | 711 14-0102.R00 | Odstr.izolace proti vlhk.vodor. pásy přitav.,2vrst balkon a terasa | m2 | 28.7 |  | 0
94 | 711 13-0101.R00 | Odstr.izolace proti vlhk.vodor. pásy na sucho,1vrs balkon a terasa | m2 | 28.7 |  | 0
95 | 965 04-2121.RT1 | Bourání mazanin betonových tl. 10 cm, pl. 1 m2 ručně tl. mazaniny 5 - 8 cm balkon | m3 | 2.296 |  | 0
|  | 28,7*0,08 |  | 2.296
96 | 965 08-2932.RT1 | Odstranění násypu tl. do 20 cm, plocha do 2 m2 tl. násypu 10 - 15 cm, plocha do 2 m2 sklípek | m3 | 2.0167 |  | 0
|  | 2,15*4,69*0,2 |  | 2.0167
97 | 961 04-4111.R00 | Bourání základové desky – sklípek | m3 | 1.0084 |  | 0
|  | 2,15*4,69*0,1 |  | 1.0084
98 | 762 52-6811.R00 | Demontáž podlah bez polštářů z dřevotřísky do 2 cm | m2 | 440 |  | 0
|  | 10*11*4 |  | 440
99 | 776 51-1810.RT1 | Odstranění PVC a koberců lepených bez podložky z ploch nad 20 m2 II NP | m2 | 80.25 |  | 0
|  | 24,85+4,32+17,7+9,66+14,65+9,07 |  | 80.25
100 | 776 51-1820.R00 | Odstranění PVC a koberců lepených s podložkou | m2 | 19.022 |  | 0
|  | 8,78+6,04+1,932+2,27 |  | 19.022
101 | 766 81-2840.R00 | Demontáž kuchyňských linek do 2,1 m | kus | 4 |  | 0
102 | 766 41-1822.R00 | Demontáž podkladových roštů obložení stěn | m2 | 270.76 |  | 0
|  | (10+10+11+11+11+10+10+5,4+1,9+15,2+1,2)*2,8 |  | 270.76
103 | 713 10-0813.R00 | Odstranění tepelné izolace, polystyrén tl. nad 5cm | m2 | 270.76 |  | 0
|  | (10+10+11+11+11+10+10+5,4+1,9+15,2+1,2)*2,8 |  | 270.76
104 | 711 17-0201.R00 | Odstr.izolace proti vlhkosti svislá fólie,volně ve stěnách | m2 | 270.76 |  | 0
|  | (10+10+11+11+11+10+10+5,4+1,9+15,2+1,2)*2,8 |  | 270.76
105 | 766 66-2811.R00 | Demontáž prahů dveří 1křídlových | kus | 10 |  | 0
106 | 968 06-1113.R00 | Vyvěšení dřevěných okenních křídel pl. nad 1,5 m2 | kus | 10 |  | 0
107 | 968 09-5002.R00 | Bourání parapetů dřevěných š. do 50 cm | m | 12 |  | 0
|  | 1,2*10 |  | 12
108 | 968 06-2245.R00 | Vybourání dřevěných rámů oken jednoduch. pl. 2 m2 | m2 | 13.2588 |  | 0
|  | (1,16*1,27)*9 |  | 13.2588
109 | 968 06-2244.R00 | Vybourání dřevěných rámů oken jednoduch. pl. 1 m2 | m2 | 0.28 |  | 0
|  | 0,4*0,7 |  | 0.28
110 | 968 07-2455.R00 | Vybourání kovových dveřních zárubní pl. do 2 m2 | m2 | 15.76 |  | 0
|  | 0,8*1,97*10 |  | 15.76
111 | 762 21-4811.R00 | Demontáž schodiště s podstupnicemi š. do 1,5 m | m | 5.9 |  | 0
112 | 762 23-1811.R00 | Demontáž obložení schodišť, stupně, podstupnice | m | 13 |  | 0
|  | 1*13 |  | 13
113 | 762 52-6811.R00 | Demontáž podlah bez polštářů z dřevotřísky do 2 cm | m2 | 440 |  | 0
|  | 10*11*4 |  | 440
114 | 762 52-6819.R00 | Demontáž stěn z dřevotřísky do 2 cm | m2 | 541.52 |  | 0
|  | (10+10+11+11+11+10+10+5,4+1,9+15,2+1,2)*2,8*2 |  | 541.52
115 | 762 52-9819.R00 | Demontáž stěn z asbestocementových desek | m2 | 117.6 |  | 0
|  | (10+10+11+11)*2,8 |  | 117.6
116 | 762 52-6899.R00 | Demontáž podbytí střechy z dřevotřísky do 2 cm | m2 | 147 |  | 0
|  | 7*10,5*2 |  | 147
117 | 762 52-9899.R00 | Demontáž dilatačních a krycích lišt | m2 | 117.6 |  | 0
|  | (10+10+11+11)*2,8 |  | 117.6
118 | 765 90-0010.RA0 | Demontáž pálené krytiny | m2 | 147 |  | 0
|  | 7*10,5*2 |  | 147
119 | 776 51-0010.RA0 | Demontáž povlakových podlah z nášlapné plochy | m2 | 19.02 |  | 0
|  | 8,78+6,04+1,93+2,27 |  | 19.02
120 | 776 51-1820.R00 | Odstranění PVC a koberců lepených s podložkou | m2 | 80.2 |  | 0
|  | 24,8+4,32+17,7+9,66+14,65+9,07 |  | 80.2
121 | 762 90-9080.RA0 | Demontáž stropů | m2 | 110 |  | 0
|  | 10*11 |  | 110
122 | 762 34-9811.R00 | Demontáž roštových lišt | m2 | 110 |  | 0
|  | 10*11 |  | 110
123 | 762 71-1820.R00 | Demontáž vázaných konstrukcí hraněných do 224 cm2 | m | 222 |  | 0
124 | 762 34-2811.R00 | Demontáž laťování střech, rozteč latí do 22 cm | m2 | 147 |  | 0
|  | 10,5*7*2 |  | 147
125 | 762 11-1819.R00 | Demontáž stropů z hranolků, fošen nebo latí | m2 | 110 |  | 0
|  | 10*11 |  | 110
126 | 713 10-0813.R00 | Odstranění tepelné izolace, polystyrén tl. nad 5cm strop | m2 | 110 |  | 0
|  | 10*11 |  | 110
127 | 764 35-2811.R00 | Demontáž žlabů půlkruh. rovných, rš 330 mm, do 45° | m | 21 |  | 0
128 | 764 41-0850.R00 | Demontáž oplechování parapetů,rš od 100 do 330 mm | m | 19.65 |  | 0
|  | (1,2*9)+0,45+(1,2*7) |  | 19.65
129 | 764 45-4804.R00 | Demontáž odpadních trub kruhových,D 200 mm | m | 9.6 |  | 0
|  | 4,8*2 |  | 9.6
130 | 764 39-1820.R00 | Demontáž závětrné lišty, rš 250 a 330 mm, do 30° | m | 28 |  | 0
131 | 979 01-1311.R00 | Svislá doprava suti a vybouraných hmot shozem | t | 168.049 |  | 0
132 | 979 08-2111.R00 | Vnitrostaveništní doprava suti do 10 m | t | 168.049 |  | 0
133 | 979 08-2121.R00 | Příplatek k vnitrost. dopravě suti za dalších 5 m | t | 336.098 |  | 0
134 | 979 08-1111.R00 | Odvoz suti a vybour. hmot na skládku do 1 km | t | 168.049 |  | 0
135 | 979 08-1121.R00 | Příplatek k odvozu za každý další 1 km vzdálenost skládky upřesní dodavatel | t | 1680.49 |  | 0
136 | 979 99-0101.R00 | Poplatek za skládku suti - směs betonu a cihel číslo odpadu 170101-2 | t | 70.716 |  | 0
137 | 979 99-0101.R00 | Poplatek za skládku suti - desky s obsahem asbestu číslo odpadu 170605 | t | 4.6 |  | 0
138 | 979 99-0101.R00 | Poplatek za skládku suti - směsný stavební odpad číslo odpadu 170904 | t | 59.02 |  | 0
139 | 979 99-0101.R00 | Poplatek za skládku suti - nekopostovatelná odpad číslo odpadu 200203 | t | 0.838 |  | 0
140 | 979 99-0101.R00 | Poplatek za skládku suti - odpad na bázi asfaltu číslo odpadu 170302 | t | 0.786 |  | 0
141 | 979 99-0101.R00 | Poplatek za skládku suti - tašky keramické číslo odpadu 170103 | t | 10.533 |  | 0
142 | 979 99-0101.R00 | Poplatek za skládku suti - odpady jinde neurčené číslo odpadu 070299 | t | 8.468 |  | 0
143 | 979 99-0101.R00 | Poplatek za skládku suti - kovový stav. odpad bude likvidován odvozem do sběr. sur, eliminace nákladů | t | 0 |  | 0
144 | 979 99-0101.R00 | Poplatek za skládku suti - dřevěn stav. odpad bude likvidován mimo skládku | t | 11.258 |  | 0
| Celkem za | 96 Bourání konstrukcí |  |  |  | 0
Díl: | 97 | Prorážení otvorů
145 | 979 01-1321.R00 | Montáž a demontáž shozu za 2.NP | kus | 4 |  | 0
146 | 979 01-1331.R00 | Pronájem shozu (za metr) | den | 10 |  | 0
147 | 979 01-1332.R00 | Pronájem násypky (za kus) | den | 10 |  | 0
148 | 979 01-1335.R00 | Pronájem rukávu proti prachu délky 15 m | den | 10 |  | 0
149 | 979 98-1199.R00 | Kontejner, suť bez příměsí, přistavení, pronájem | t | 168.049 |  | 0
| Celkem za | 97 Prorážení otvorů |  |  |  | 0
Díl: | 99 | Staveništní přesun hmot
150 | 998 00-9101.R00 | Přesun hmot lešení samostatně budovaného | t | 8.3 |  | 0
151 | 999 28-1105.R00 | Přesun hmot pro opravy a údržbu do výšky 6 m | t | 172.66 |  | 0
| Celkem za | 99 Staveništní přesun hmot |  |  |  | 0
Díl: | 711 | Izolace proti vodě
152 | 711 11-1002.RZ1 | Izolace proti vlhk.vodor. nátěr asf.lak za studena 1x nátěr - včetně dodávky asfaltového laku ALN | m2 | 27.44 |  | 0
|  | 11,2*2,45 |  | 27.44
153 | 711 14-1559.RT2 | Izolace proti vlhk. vodorovná pásy přitavením 2 vrstvy - materiál ve specifikaci | m2 | 27.44 |  | 0
|  | 11,2*2,45 |  | 27.44
154 | 628-52255.6 | Pás modifikovaný asfalt standard minera | m2 | 30.184 |  | 0
|  | (27,44/100)*10+27,44 |  | 30.184
155 | 628-52254 | Pás modifikovaný asfalt special miner | m2 | 30.184 |  | 0
|  | (27,44/100)*10+27,44 |  | 30.184
156 | 711 13-2101.RT1 | Izolace proti vlhkosti svislá pásy na sucho 1 vrstva - materiál ve specifikaci | m2 | 16.1 |  | 0
|  | ((2,45+2,45+11,2)*1) |  | 16.1
157 | 673-52499 | fólie hydroizolační profilovaná | m2 | 16.905 |  | 0
|  | (16,1/100)*5+16,1 |  | 16.905
158 | 998 71-1101.R00 | Přesun hmot pro izolace proti vodě, výšky do 6 m | t | 0.3 |  | 0
| Celkem za | 711 Izolace proti vodě |  |  |  | 0
Díl: | 712 | Živičné krytiny
159 | 712 37-1801.RZ4 | Povlaková krytina střech do 10°, fólií PVC 1 vrstva - včetně dodávky, tl.1,5mm | m2 | 28.6848 |  | 0
|  | 2,49*11,52 |  | 28.6848
160 | 712 37-1889.RZ4 | Přířez hydroizolace 60-110 | kpl | 1 |  | 0
161 | 712 33-1101.R00 | Povlaková krytina střech do 10°, AIP na sucho | m2 | 104.0232 |  | 0
|  | 10,68*9,74 |  | 104.0232
162 | 283-23199 | Fólie nopová | m2 | 114.4 |  | 0
|  | (104/100)*10+104 |  | 114.4
163 | 712 33-1101.R00 | Povlaková krytina střech do 10°, AIP na sucho | m2 | 208.0464 |  | 0
|  | 10,68*9,74*2 |  | 208.0464
164 | 628-31195 | Pás asfaltovaný | m2 | 114.4 |  | 0
|  | (104/100)*10+104 |  | 114.4
165 | 628-31199 | Pás asfaltovaný protí prorůstání kořínků | m2 | 114.4 |  | 0
|  | (104/100)*10+104 |  | 114.4
166 | 712 80-0019.RAA | Zelená střecha, rozhrnutí substrátu | m2 | 208.0464 |  | 0
|  | 10,68*9,74*2 |  | 208.0464
167 | 103-71500 | Substrát zahradnický B VL | m3 | 34.0676 |  | 0
|  | 10,68*9,74*0,3275 |  | 34.0676
168 | 998 71-2101.R00 | Přesun hmot pro povlakové krytiny, výšky do 6 m | t | 33.797 |  | 0
| Celkem za | 712 Živičné krytiny |  |  |  | 0
Díl: | 713 | Izolace tepelné
169 | 713 12-1111.RT1 | Izolace tepelná podlah na sucho, jednovrstvá materiál ve specifikaci, přístavba | m2 | 22.79 |  | 0
|  | 10,6*2,15 |  | 22.79
170 | 713 12-1111.RT1 | Izolace tepelná podlah na sucho, jednovrstvá materiál ve specifikaci, nová podlaha | m2 | 97.81 |  | 0
|  | 5,74+4,82+22,18+4,74+2,27+36,28+14,76+5,32+1,7 |  | 97.81
171 | 283-75779 | Deska polystyren. EPS Grey 150 - tl. 50 mm | m2 | 23.84 |  | 0
|  | (22,8/100)*5+22,7 |  | 23.84
172 | 283-76288 | Deska polystyren EPS Rigifloor 5000 – 1000x500x40mm | m2 | 102.7005 |  | 0
|  | (97,81/100)*5+97,81 |  | 102.7005
173 | 713 11-1111.RT2 | Izolace tepelné stropů vrchem kladené volně 2 vrstvy - materiál ve specifikaci | m2 | 132.708 |  | 0
|  | 10,68*9,74 |  | 104.0232
|  | 2,49*11,52 |  | 28.6848
174 | 283-75704 | Deska izolační stabilizov. EPS 100S – 1000 x 500 mm | m3 | 41.0341 |  | 0
|  | (28,7*0,175)/100*5+5,02 |  | 5.2711
|  | (104*0,3275)/100*5+34,06 |  | 35.763
175 | 713 13-1143.R00 | Montáž izolace na tmel a hmožd.4 ks/m2, beton spodní stavba | m2 | 16.1 |  | 0
|  | ((2,45+2,45+11,2)*1) |  | 16.1
176 | 283-75890.2 | Deska izolační polystyrenová PERIMETER – tl. 60 mm | m2 | 16.905 |  | 0
|  | (16,1/100)*5+16,1 |  | 16.905
| Celkem za | 713 Izolace tepelné |  |  |  | 0
Díl: | 725 | Zařizovací předměty
177 | 725 29-0010.RA0 | Demontáž klozetu včetně splachovací nádrže | kus | 3 |  | 0
178 | 725 29-0020.RA0 | Demontáž umyvadla včetně baterie a konzol | kus | 3 |  | 0
179 | 725 29-0030.RA0 | Demontáž vany rohové, včetně baterie a obezdění | kus | 1 |  | 0
| Celkem za | 725 Zařizovací předměty |  |  |  | 0
Díl: | 762 | Konstrukce tesařské
180 | 762 99-1111.R00 | Montáž a demontáž stavebního vrátku | m | 3.9 |  | 0
181 | 762 99-1121.R00 | Pronájem lanového stavebního vrátku | den | 60 |  | 0
| Celkem za | 762 Konstrukce tesařské |  |  |  | 0
Díl: | 764 | Konstrukce klempířské
182 | 764 41-0330.R00 | Oplechování parapetů včetně rohů Al, rš 200 mm | m | 4.5 |  | 0
183 | 764 41-0340.R00 | Oplechování parapetů včetně rohů Al, rš 240 mm | m | 2.8 |  | 0
184 | 764 41-0369.R00 | Oplechování parapetů včetně rohů Al, rš 420 mm | m | 6.96 |  | 0
185 | 764 32-1340.R00 | Oplechování Al říms pod nadříms. žlabem, rš 700 mm | m | 44.5 |  | 0
186 | 764 31-1301.R00 | Krytina hladká z Al, tabule 2 x 1 m, do 30° | m2 | 14 |  | 0
187 | 764 33-1330.R00 | Lemování z Al plechu zdí, tvrdá krytina, rš 300 mm | m | 42 |  | 0
188 | 764 55-4019.RAC | Odpadní trouby z Al plechu kruhové průměru 100 mm | m | 11 |  | 0
189 | 998 76-4101.R00 | Přesun hmot pro klempířské konstr., výšky do 6 m | t | 0.5 |  | 0
| Celkem za | 764 Konstrukce klempířské |  |  |  | 0
Díl: | 766 | Konstrukce truhlářské
190 | 766 66-1122.R00 | Montáž dveří do zárubně,otevíravých 1kř.nad 0,8 m venkovní | kus | 3 |  | 0
191 | 766 66-1112.R00 | Montáž dveří do zárubně,otevíravých 1kř.do 0,8 m venkovní | kus | 1 |  | 0
192 | 553-49753 | Dveře hliník.otočné – 70x200 O.5 | kus | 1 |  | 0
193 | 553-49753 | Dveře hliník.otočné – 90x230 O,1 | kus | 2 |  | 0
194 | 553-49753 | Dveře hliník.otočné – 90x200 O,6 | kus | 1 |  | 0
195 | 766 66-9117.R00 | Dokování samozavírače na hliníkovou zárubeň | kus | 3 |  | 0
196 | 553-49888 | Samozavírač | kus | 3 |  | 0
197 | 766 67-0021.R00 | Montáž kliky a štítku vstupní dveře | kus | 4 |  | 0
198 | 549-14627 | Dveřní kování klíč klika-koule vstupní dveře | kus | 4 |  | 0
199 | 766 66-1112.R00 | Montáž dveří do zárubně,otevíravých 1kř.do 0,8 m vnitřní | kus | 4 |  | 0
200 | 766 66-1122.R00 | Montáž dveří do zárubně,otevíravých 1kř.nad 0,8 m vnitřní | kus | 6 |  | 0
201 | 766 67-0011.R00 | Montáž obložkové zárubně a dřevěného křídla dveří | kus | 6 |  | 0
202 | 766 67-0911.R00 | Montáž obložkové zárubně a dřevěného křídla dveří posuvné | kus | 2 |  | 0
203 | 556-55777 | Obložková záruben – 600/197 D.4 | kus | 1 |  | 0
204 | 556-55777 | Obložková záruben- 700/197 D.2 | kus | 3 |  | 0
205 | 556-55777 | Obložková záruben - 800/197 D.1.2, 1.1. | kus | 2 |  | 0
206 | 556-55777 | Obložková záruben - 900/197 D.3.1. | kus | 2 |  | 0
207 | 556-55777 | Obložková záruben - 1200/197 D.3.2. | kus | 1 |  | 0
208 | 556-55777 | Obložková záruben – 900/197 D.3.1. | kus | 2 |  | 0
209 | 556-6699 | Dveřní křídlo - 600/197 D.4 | kus | 1 |  | 0
210 | 556-6699 | Dveřní křídlo – 700/197 D.2 | kus | 3 |  | 0
211 | 556-6699 | Dveřní křídlo- 800/1970 D.1.2, 1.1 | kus | 2 |  | 0
212 | 556-6699 | Dveřní křídlo – 900/1970 D.3.1 | kus | 2 |  | 0
213 | 556-6699 | Dveřní křídlo- 1200/1970 D.3.2 | kus | 9 |  | 0
214 | 549-14588 | Kliky /madla/ se štítem | kus | 7 |  | 0
215 | 766 67-0021.R00 | Montáž kliky /madla/ a štítku vnitřní dveře | kus | 9 |  | 0
216 | 766 71-1021.R00 | Montáž oken s vypěněním | m | 74.48 |  | 0
|  | (2,4+5*4)+(2,84+2,84+0,8+0,8)+((2,4+2,4+1,2+1,2)*4)+(1,7+1,7+2,3+2,3)*2 |  | 74.48
217 | 556-4545 | Francouzské okno plastové 1200/2500, včetně zábradlí O.2 | kus | 4 |  | 0
218 | 556-4545 | Okno plastové 2840/800 O.4 | kus | 1 |  | 0
219 | 556-4545 | Dveřní okno plastové 1700/2275 O.3 | kus | 2 |  | 0
220 | 556-4567 | Kuchyňská linka dl. 2,7m + digestoř+dřez+varná deska+pračka+trouba+lednice | kus | 1 |  | 0
|  | 1 |  | 1
221 | 766 81-2115.R00 | Montáž kuchyňských linek dřev.na stěnu š.do 2,4 m | kus | 4 |  | 0
222 | 556-4567 | Kuchynská linka dl. 2,95m+digestoř+dřez+varná deska+pračka+trouba+lednice | kus | 1 |  | 0
|  | 1 |  | 1
223 | 998 76-6101.R00 | Přesun hmot pro truhlářské konstr., výšky do 6 m | t | 1.2 |  | 0
| Celkem za | 766 Konstrukce truhlářské |  |  |  | 0
Díl: | 767 | Konstrukce zámečnické
224 | 767 20-0091.RA0 | Nové zábradlí balkonové, OK včetně kotvení, pozink, nátěry – Z2 | kpl | 2 |  | 0
225 | 767 20-0098.RA0 | Nové venkovní ocelové schodiště, OK včetně kotvení a základů + pororošty, zábradlí, pozink, nátěry – Z1 | kpl | 1 |  | 0
226 | 005 | Odstranění stávajícího venkovního ocelového schodiště, zábradlí na balkonech, včetně kotvení a základů | kpl | 1 |  | 0
227 | 767 20-0098.RA0 | Nová stříška nad vstupem včetně kotvení, OK včetně kotvení + opláštění, nátěry - Z3 | kpl | 1 |  | 0
| Celkem za | 767 Konstrukce zámečnické |  |  |  | 0
Díl: | 771 | Podlahy z dlaždic a obklady
228 | 771 23-0219.R00 | Kladení dlažby teracové do TM, vel. 400 x 400 mm na terče | m2 | 28.6848 |  | 0
|  | 2,49*11,52 |  | 28.6848
229 | 592-45129.9 | Dlažba 40x40x6 cm přírodní dle požadavku investora | m2 | 35.71 |  | 0
|  | (28,7/100)*5+28,7+5,57 |  | 35.71
230 | 592-45129.10 | Příplatek za retifikační podložky | m2 | 28.7 |  | 0
|  | 28,7 |  | 28.7
231 | 771 10-1115.R00 | Vyrovnání podkladů samonivel. hmotou tl. do 10 mm | m2 | 136.8976 |  | 0
|  | 7,71+1,18+1,21+5,81+12,56+7,63+3,37+4,23*6,12+11,92+12,03+11,5+11,5+5,74+4,82+4,74+2,27+5,32+1,7 |  | 136.8976
232 | 771 10-1121.R00 | Provedení penetrace podkladu | m2 | 136.8976 |  | 0
|  | 7,71+1,18+1,21+5,81+12,56+7,63+3,37+4,23*6,12+11,92+12,03+11,5+11,5+5,74+4,82+4,74+2,27+5,32+1,7 |  | 136.8976
233 | 771 10-1141.R00 | Hydroizolační stěrka jednovrstvá | m2 | 14.88 |  | 0
|  | 4,82+2,27+5,32+1,18+1,29 |  | 14.88
234 | 771 21-2113.R00 | Kladení dlažby keramické do TM, vel. do 300x300 mm | m2 | 136.8976 |  | 0
|  | 7,71+1,18+1,21+5,81+12,56+7,63+3,37+4,23*6,12+11,92+12,03+11,5+11,5+5,74+4,82+4,74+2,27+5,32+1,7 |  | 136.8976
235 | 597-64202.0 | Dlažba 300x300x9 mm | m2 | 143.745 |  | 0
|  | (136,9/100)*5+136,9 |  | 143.745
236 | 998 77-1101.R00 | Přesun hmot pro podlahy z dlaždic, výšky do 6 m | t | 10.91 |  | 0
237 | 006 | Dodávka a montáž soklů keramické dlažby | kpl | 1 |  | 0
| Celkem za | 771 Podlahy z dlaždic a obklady |  |  |  | 0
Díl: | 776 | Podlahy povlakové
238 | 776 10-1115.R00 | Vyrovnání podkladů samonivelační hmotou | m2 | 52.66 |  | 0
|  | 22,18+14,76+15,72 |  | 52.66
239 | 776 10-1121.R00 | Provedení penetrace podkladu | m2 | 52.66 |  | 0
|  | 22,18+14,76+15,72 |  | 52.66
240 | 776 52-1100.R00 | Lepení povlakových podlah z pásů PVC | m2 | 52.66 |  | 0
|  | 22,18+14,76+15,72 |  | 52.66
241 | 689-56568.R00 | Dodávka, podlaha vinilová | m2 | 55.335 |  | 0
|  | (52,7/100)*5+52,7 |  | 55.335
242 | 776 98-1112.RT1 | Lišta hliníková přechodová, stejná výška krytin profil 30/A, samolepicí, šířky 30 mm | m | 5.5 |  | 0
|  | ;investor upřesní druh lišty: |  | 0
|  | 0,7*4 |  | 2.8
|  | 0,9*3 |  | 2.7
243 | 998 77-6101.R00 | Přesun hmot pro podlahy povlakové, výšky do 6 m | t | 1.48 |  | 0
244 | 007 | Dodávka a montáž systémových soklů vinilových podlah | kpl | 1 |  | 0
| Celkem za | 776 Podlahy povlakové |  |  |  | 0
Díl: | 777 | Podlahy ze syntetických hmot
245 | 777 61-1988.R00 | Podlaha-epoxidová penetrace | m2 | 22.79 |  | 0
|  | 10,6*2,15 |  | 22.79
| Celkem za | 777 Podlahy ze syntetických hmot |  |  |  | 0
Díl: | 781 | Obklady keramické
246 | 781 10-1141.R00 | Hydroizolační stěrka jednovrstvá | m2 | 30.06 |  | 0
|  | (2,25+2,25+1,05+1,05+2,555+2,555+2,175+2,175+3,6+3,6+1,6+1,6)*1 |  | 26.46
|  | -(0,7*1*3) |  | -2.1
|  | (1+1+2,2+2,2)*1 |  | 6.4
|  | -(0,7*1) |  | -0.7
247 | 781 10-1210.R00 | Penetrace podkladu pod obklady | m2 | 78.277 |  | 0
|  | (2,25+2,25+1,05+1,05+2,555+2,555+2,175+2,175+3,6+3,6+1,6+1,6)*2,55 |  | 67.473
|  | -(0,7*1,97*4) |  | -5.516
|  | (1+1+2,2+2,2)*2,55 |  | 16.32
248 | 781 10-1141.R00 | Hydroizolační stěrka jednovrstvá | m2 | 15.03 |  | 0
|  | (2,25+2,25+1,05+1,05+2,555+2,555+2,175+2,175+3,6+3,6+1,6+1,6)*0,5 |  | 13.23
|  | -(0,7*4)*0,5 |  | -1.4
|  | (1+1+2,2+2,2)*0,5 |  | 3.2
249 | 781 23-0121.R00 | Obkládání stěn vnitř.keram. do tmele do 300x300 mm | m2 | 78.277 |  | 0
250 | 781 23-6621.R00 | Obkládání stěn vnitř.keram. příplatek za obklad řezanou mozaikou | m2 | 78.277 |  | 0
251 | 781 11-1116.R00 | Otvor v obkladačce diamant.korunkou prům.do 90 mm | kus | 9 |  | 0
252 | 781 00-0000. R0 | Dodávka obkladů | m2 | 82.215 |  | 0
|  | (78,3/100)*5+78,3 |  | 82.215
253 | 781 49-1001.RT1 | Montáž lišt k obkladům rohových, koutových i dilatačních | m | 36.46 |  | 0
|  | (2,25+2,25+1,05+1,05+2,555+2,555+2,175+2,175+3,6+3,6+1,6+1,6) |  | 26.46
|  | (1+1+2,2+2,2) |  | 6.4
|  | -(0,7*4) |  | -2.8
|  | 3+3,4 |  | 6.4
254 | 781 00-0000. R0 | Dodávka systémových hliníkových lišt | m | 40.15 |  | 0
|  | (36,5/100)*10+36,5 |  | 40.15
255 | 998 78-1101.R00 | Přesun hmot pro obklady keramické, výšky do 6 m | t | 0.53 |  | 0
| Celkem za | 781 Obklady keramické |  |  |  | 0
Díl: | 783 | Nátěry
256 | 783 52-1000.R00 | Nátěr ocelových konstrukcí Z + 1x | m2 | 66.3992 |  | 0
|  | (02*4,5)+(0,24*2,8)+(0,1*3,14*11)+(0,7*44,5)+(0,3*24)+6+6+(0,42*6,96) |  | 66.3992
| Celkem za | 783 Nátěry |  |  |  | 0
Díl: | 784 | Malby
257 | 784 19-1101.R00 | Penetrace podkladu univerzální 1x | m2 | 857.12 |  | 0
|  | 529,41+273,3+132,71-78,3 |  | 857.12
258 | 784 19-5112.R00 | Malba tekutá bílá, 2 x | m2 | 857.12 |  | 0
|  | 529,41+273,3+132,71-78,3 |  | 857.12
| Celkem za | 784 Malby |  |  |  | 0
Díl: | M21 | Ostatní, dokončovací práce
259 | 210 22-0001.RT1 | Vedení uzemňovací na povrchu FeZn do 120 mm2 včetně pásku FeZn 30 x 4 mm | m | 16.1 |  | 0
|  | 2,45+2,45+11,2 |  | 16.1
260 | 008 | Kompletní dodávka a montáž VZT - odvětrání hyg. zázemí a digestoří | kpl | 1 |  | 0
261 | 009 | kompletní dodávka a montáž PHP s hasící schopností 34A | ks | 1 |  | 0
262 | 010 | kompletní dodávka a montáž zapuštěných zrcadel do hygieny | ks | 2 |  | 0
| Celkem za | M21 Ostatní, dokončovací práce |  |  |  | 0

## k.l. komunikace
KRYCÍ LIST ROZPOČTU
Objekt : |  | Název objektu : |  |  | JKSO :
komunikace
Stavba : |  | Název stavby : |  |  | SKP :
strážnice Kyje-komunikace
Projektant : |  | Ing. Oldřich Bělina |  | Počet měrných jednotek : |  | 0
Objednatel : |  | Lesy Hl. m. Prahy, Práčská 1885, P10 |  | Náklady na MJ : |  | 0
Počet listů : |  |  |  | Zakázkové číslo :
Zpracovatel projektu : |  | Ing. Oldřich Bělina |  | Zhotovitel :
ROZPOČTOVÉ NÁKLADY
Rozpočtové náklady II. a III. hlavy |  |  | Vedlejší rozpočtové náklady
Dodávka celkem
Z | Montáž celkem
R | HSV celkem | 0
N | PSV celkem
ZRN celkem |  | 0
HZS
RN II.a III.hlavy |  |  | Ostatní VRN
ZRN+VRN+HZS |  | 0 | VRN celkem
Vypracoval |  | Za zhotovitele |  | Za objednatele
|  | Jméno : |  | Jméno :
Datum : |  | Datum : |  | Datum :
|  | Podpis: |  | Podpis :
Základ pro DPH |  | 0 | % činí : |  | 0
Základ pro DPH |  | 15 | % činí : |  | 0
DPH |  | 15 | % činí : |  | 0
Základ pro DPH |  | 21 | % činí : |  | 0
DPH |  | 21 | % činí : |  | 0
CENA ZA OBJEKT CELKEM |  |  |  |  | 0
Poznámka :

## rekap komunikace
Stavba : |  | strážnice Kyje
Objekt : |  | komunikace
REKAPITULACE STAVEBNÍCH DÍLŮ
| Stavební díl |  | HSV | PSV | Dodávka | Montáž | HZS
1 | Zemní práce |  | 0
2 | Základy,zvláštní zakládání |  | 0
3 | Vodorovné konstrukce |  | 0
4 | Komunikace |  | 0
5 | Doplňující práce na komunikaci |  | 0
6 | Staveništní přesun hmot |  | 0
| CELKEM OBJEKT |  | 0 | 0 | 0 | 0 | 0
VEDLEJŠÍ ROZPOČTOVÉ NÁKLADY
Název VRN |  |  | Kč | % | Základna |  | Kč
[7 empty] | 0 | 8
| CELKEM VRN |  |  |  |  | 0

## pol. komunikace
Položkový rozpočet
Stavba : |  | strážnice Kyje
Objekt : |  | komunikace
P.č. | Číslo položky | Název položky | MJ | množství | cena / MJ | celkem (Kč)
Díl: | 1 | Zemní práce
1 | 122 10-1101.R00 | Odkopávky nezapažené v hor. 2 do 100 m3 | m3 | 36.12 |  | 0
|  | 34*0,28 |  | 9.52
|  | 66,5*0,4 |  | 26.6
2 | 162 20-1101.R00 | Vodorovné přemístění výkopku z hor.1-4 do 20 m | m3 | 36.12 |  | 0
3 | 167 10-1101.R00 | Nakládání výkopku z hor.1-4 v množství do 100 m3 | m3 | 36.12 |  | 0
4 | 162 70-1105.R00 | Vodorovné přemístění výkopku z hor.1-4 do 10000 m vzdálenost skládky upřesní dodavatel | m3 | 36.12 |  | 0
5 | 171 20-1101.R00 | Uložení sypaniny do násypů nezhutněných | m3 | 36.12 |  | 0
6 | 199 00-0002.R00 | Poplatek za skládku horniny 1- 4 | m3 | 36.12 |  | 0
7 | 1 | Zemní práce budou upřesněny po výškopisném zaměření |  | 0 |  | 0
| Celkem za | 1 Zemní práce |  |  |  | 0
Díl: | 2 | Základy,zvláštní zakládání
8 | 215 90-1101.R00 | Zhutnění podloží z hornin nesoudržných do 92% PS | m2 | 100.5 |  | 0
|  | 66,5+34 |  | 100.5
| Celkem za | 2 Základy,zvláštní zakládání |  |  |  | 0
Díl: | 4 | Vodorovné konstrukce
9 | 451 57-7877.R00 | Podklad pod dlažbu ze štěrkopísku tl. do 10 cm | m2 | 100.5 |  | 0
|  | 66,5+34 |  | 100.5
| Celkem za | 4 Vodorovné konstrukce |  |  |  | 0
Díl: | 5 | Komunikace
10 | 596 81-1111.R00 | Kladení dlaždic kom.pro pěší, lože z kameniva těž. | m2 | 100.7 |  | 0
|  | 66,7+34 |  | 100.7
11 | 592-45259.0 | Dlažba zámková betonová šedá 60x40x8 | kus | 185.64 |  | 0
|  | (34/100)*5+34 |  | 35.7
|  | ((34*4,2)/100*5)+142,8 |  | 149.94
12 | 592-45259 | Dlažba zámková betonová šedá 60x40x10 | kus | 293.965 |  | 0
|  | ((66,5*4,2)/100*5)+280 |  | 293.965
13 | 564 73-1111.R00 | Podklad z kameniva drceného vel.32-63 mm,tl. 10 cm postupné hutnění | m2 | 34 |  | 0
14 | 564 76-1111.R00 | Podklad z kameniva drceného vel.32-63 mm,tl. 20 cm | m2 | 66.5 |  | 0
|  | ;postupné hutnění |  | 0
|  | 66,5 |  | 66.5
| Celkem za | 5 Komunikace |  |  |  | 0
Díl: | 91 | Doplňující práce na komunikaci
15 | 917 86-2111.RT5 | Osazení stojat. obrub.bet. s opěrou,lože z C 12/15 včetně obrubníku 100/10/25 | m | 57 |  | 0
|  | 24+33 |  | 57
16 | 917 86-9999.RTS | Náklady na vytyčení stavby | kpl | 1 |  | 0
17 | 917 86-9999.RTS | Zařízení staveniětě | kpl | 1 |  | 0
| Celkem za | 91 Doplňující práce na komunikaci |  |  |  | 0
Díl: | 99 | Staveništní přesun hmot
18 | 998 22-3011.R00 | Přesun hmot, pozemní komunikace, kryt dlážděný | t | 82.515 |  | 0
| Celkem za | 99 Staveništní přesun hmot |  |  |  | 0

## k.l. oplocení
KRYCÍ LIST ROZPOČTU
Objekt : |  | Název objektu : |  |  | JKSO :
oplocení
Stavba : |  | Název stavby : |  |  | SKP :
Kyje-oplocení
Projektant : |  | Ing. Oldřich Bělina |  | Počet měrných jednotek : |  | 0
Objednatel : |  | Lesy Hl. m. Prahy, Práčská 1885, P10 |  | Náklady na MJ : |  | 0
Počet listů : |  |  |  | Zakázkové číslo :
Zpracovatel projektu : |  | Ing. Oldřich Bělina |  | Zhotovitel :
ROZPOČTOVÉ NÁKLADY
Rozpočtové náklady II. a III. hlavy |  |  | Vedlejší rozpočtové náklady
Dodávka celkem
Z | Montáž celkem
R | HSV celkem | 0
N | PSV celkem | 0
ZRN celkem |  | 0
HZS
RN II.a III.hlavy |  |  | Ostatní VRN |  |  | 0
ZRN+VRN+HZS |  | 0 | VRN celkem |  |  | 0
Vypracoval |  | Za zhotovitele |  | Za objednatele
|  | Jméno : |  | Jméno :
Datum : |  | Datum : |  | Datum :
|  | Podpis: |  | Podpis :
Základ pro DPH |  | 0 | % činí : |  | 0
Základ pro DPH |  | 15 | % činí : |  | 0
DPH |  | 15 | % činí : |  | 0
Základ pro DPH |  | 21 | % činí : |  | 0
DPH |  | 21 | % činí : |  | 0
CENA ZA OBJEKT CELKEM |  |  |  |  | 0
Poznámka :

## rekap. oplocení
Stavba : |  | strážnice Kyje
Objekt : |  | oplocení
REKAPITULACE STAVEBNÍCH DÍLŮ
| Stavební díl |  | HSV | PSV | Dodávka | Montáž | HZS
1 | Zemní práce |  | 0
2 | Základy,zvláštní zakládání |  | 0
3 | Dokončovací kce na pozem.stav. |  | 0
4 | Bourání konstrukcí |  | 0
5 | Staveništní přesun hmot |  | 0
6 | Konstrukce zámečnické |  |  | 0
7 | Nátěry |  |  | 0
| CELKEM OBJEKT |  | 0 | 0 | 0 | 0 | 0
VEDLEJŠÍ ROZPOČTOVÉ NÁKLADY
Název VRN |  |  | Kč | % | Základna |  | Kč
8
| CELKEM VRN |  |  |  |  | 0

## položky oplocení
Položkový rozpočet
Stavba : |  | strážnice Kyje
Objekt : |  | oplocení
P.č. | Číslo položky | Název položky | MJ | množství | cena / MJ | celkem (Kč)
Díl: | 1 | Zemní práce
1 | 131 20-1110.R00 | Hloubení nezapaž. jam hor.3 do 50 m3, STROJNĚ | m3 | 3.584 |  | 0 | 0
|  | 0,4*0,4*0,8*28 |  | 3.584
2 | 131 20-1119.R00 | Příplatek za lepivost - hloubení nezap.jam v hor.3 | m3 | 3.584 |  | 0 | 0
|  | 0,4*0,4*0,8*28 |  | 3.584
3 | 161 10-1101.R00 | Svislé přemístění výkopku z hor.1-4 do 2,5 m | m3 | 3.584 |  | 0 | 0
|  | 0,4*0,4*0,8*28 |  | 3.584
4 | 162 20-1101.R00 | Vodorovné přemístění výkopku z hor.1-4 do 20 m | m3 | 3.584 |  | 0 | 0
|  | 0,4*0,4*0,8*28 |  | 3.584
5 | 167 10-1101.R00 | Nakládání výkopku z hor.1-4 v množství do 100 m3 | m3 | 3.584 |  | 0 | 0
|  | 0,4*0,4*0,8*28 |  | 3.584
6 | 162 70-1105.R00 | Vodorovné přemístění výkopku z hor.1-4 do 10000 m vzdálenost skládky upřesní dodavatel | m3 | 3.584 |  | 0 | 0
|  | 0,4*0,4*0,8*28 |  | 3.584
7 | 171 20-1101.R00 | Uložení sypaniny do násypů nezhutněných | m3 | 3.584 |  | 0 | 0
|  | 0,4*0,4*0,8*28 |  | 3.584
8 | 199 00-0002.R00 | Poplatek za skládku horniny 1- 4 | m3 | 3.584 |  | 0 | 0
|  | 0,4*0,4*0,8*28 |  | 3.584
0
9 | 001 | Případné dorovnání terénu bude upřesněno povýškové m zaměření trasy |  | 0 |  | 0 | 0
| Celkem za | 1 Zemní práce |  |  |  | 0
Díl: | 2 | Základy,zvláštní zakládání
10 | 275 31-3611.R00 | Podezdívka plotu ze ztraceného bednění včetně založení | m | 17 |  | 0 | 2.525
11 | 002 | Nový přípojkový pilíř elektro vel. 500 x 2350 x 2000 mm | kpl | 1 |  | 0
12 | 003 | Nový pilíř HUP vel. 600 x 2200 x 2000 mm | kpl | 2 |  | 0
Poznámka k položce 11 + 12: Cena zahrnuje kompletní provedení – základy, zdivo, povrchová úprava, zastřešení, zvonkové tablo, 2x poštovní schránka, krycí dvířka
| Celkem za | 2 Základy,zvláštní zakládání |  |  |  | 0
Díl: | 95 | Dokončovací kce na pozem.stav.
13 | 952 90-9999.R00 | Závěrečný úklid stavby | kpl | 1 |  | 0 | 4e-05
14 | 952 90-9999.R00 | Zařízení staveniště | kpl | 1 |  | 0 | 4e-05
15 | 952 90-9999.R00 | Vytyčení trasy | kpl | 1 |  | 0 | 4e-05
16 | 005 | Celková revitalizace zahrady - vykácení suchých keřů, prořezání, revitalizce trávníků | kpl | 1 |  | 0
| Celkem za | 95 Dokončovací kce na pozem.stav. |  |  |  | 0
Díl: | 96 | Bourání konstrukcí
17 | 966 06-7111.R00 | Rozebrání drátěného plotu | m | 80 |  | 0 | 0
18 | 979 08-2111.R00 | Vnitrostaveništní doprava suti do 10 m | t | 0.8 |  | 0 | 0
19 | 979 08-2121.R00 | Příplatek k vnitrost. dopravě suti za dalších 5 m | t | 2.1 |  | 0 | 0
20 | 979 08-1111.R00 | Odvoz suti a vybour. hmot na skládku do 1 km | t | 0.8 |  | 0 | 0
21 | 979 08-1121.R00 | Příplatek k odvozu za každý další 1 km vzdálenost sběrných surovin upřesní dodavatel | t | 8 |  | 0 | 0
22 | 006 | Odpad uskladněn ve sběrných surovinách |  | 0 |  | 0 | 0
| Celkem za | 96 Bourání konstrukcí |  |  |  | 0
Díl: | 99 | Staveništní přesun hmot
23 | 998 15-1111.R00 | Přesun hmot, oplocení a zvláštní obj. zděné do 10 m | t | 10.258 |  | 0 | 0
24 | 998 15-1112.R00 | Přesun hmot, oplocení zděné příplatek do 1 km | t | 10.258 |  | 0 | 0
25 | 998 15-1116.R00 | Přesun hmot, oplocení zděné příplatek dalších 5 km | t | 10.258 |  | 0 | 0
| Celkem za | 99 Staveništní přesun hmot |  |  |  | 0
Díl: | 767 | Konstrukce zámečnické
26 | 767 91-1130.R00 | Montáž oplocení z pletiva v.do 2,0 m,napínací drát | m | 80 |  | 0 | 0
27 | 338 17-1111.R00 | Osazení sloupků plot. ocelových do 2 m, zalitím MC | kus | 28 |  | 0 | 0.00468
28 | 338 17-1111.R00 | Osazení vzpěr plot. ocelových do 2 m, | kus | 52 |  | 0 | 0.00468
29 | 546-9988 | Sloupek plotový 48/1,5 poplast v. min 2m + čepička | kus | 28 |  | 0 | 0.005
30 | 546-9988 | Pletivo plotové V. 1,7m poplast . | m | 81 |  | 0 | 0.005
31 | 546-9988 | Vzpěra plotová 48/1,5 poplast . | kus | 52 |  | 0 | 0.005
32 | 767 91-1188.R00 | Montáž napínací drát poplast | m | 80 |  | 0 | 0
33 | 314-78154 | Drát napínací PVC pr. drátu 2,9 mm | m | 81 |  | 0 | 0
| Celkem za | 767 Konstrukce zámečnické |  |  |  | 0
Díl: | 783 | Nátěry
34 | 783 92-1520.R00 | Oprava a nátěr oplocení do ulice, nátěr brány a branky (včetně odstranění stávajících nepevných nátěrů) - nátěr syntetický 2x + email 1x | m2 | 78.3 |  | 0 | 0.00033
|  | 40*1,8 |  | 72
|  | 3,5*1,8 |  | 6.3
35 | 783 92-1529.R00 | Nátěr syntetický sloupků 2x + email 1x, (včetně odstranění stávajících nepevných nátěrů) | m2 | 4.8833 |  | 0 | 0.00033
|  | (0,048*3,14)*1,8*18 |  | 4.8833
| Celkem za | 783 Nátěry |  |  |  | 0

## k.l. VON
KRYCÍ LIST ROZPOČTU
Objekt : |  | Název objektu : |  |  | JKSO :
Vedlejší a ostatní náklady
Stavba : |  | Název stavby : |  |  | SKP :
strážnice Kyje
Projektant : |  | Ing. Oldřich Bělina |  | Počet měrných jednotek : |  | 0
Objednatel : |  | Lesy Hl. m. Prahy, Práčská 1885, P10 |  | Náklady na MJ : |  | 0
Počet listů : |  |  |  | Zakázkové číslo :
Zpracovatel projektu : |  | Ing. Oldřich Bělina |  | Zhotovitel :
ROZPOČTOVÉ NÁKLADY
Rozpočtové náklady II. a III. hlavy |  |  | Vedlejší rozpočtové náklady
Dodávka celkem
Z | Montáž celkem
R | HSV celkem | 0
N | PSV celkem
ZRN celkem |  | 0
HZS
RN II.a III.hlavy |  |  | Ostatní VRN
ZRN+VRN+HZS |  | 0 | VRN celkem
Vypracoval |  | Za zhotovitele |  | Za objednatele
|  | Jméno : |  | Jméno :
Datum : |  | Datum : |  | Datum :
|  | Podpis: |  | Podpis :
Základ pro DPH |  | 0 | % činí : |  | 0
Základ pro DPH |  | 15 | % činí : |  | 0
DPH |  | 15 | % činí : |  | 0
Základ pro DPH |  | 21 | % činí : |  | 0
DPH |  | 21 | % činí : |  | 0
CENA ZA OBJEKT CELKEM |  |  |  |  | 0
Poznámka :

## rekap. VON
Stavba : |  | strážnice Kyje
Objekt : |  | VON
REKAPITULACE STAVEBNÍCH DÍLŮ
| Stavební díl |  | HSV | PSV | Dodávka | Montáž | HZS
1 | Vedlejší a ostatní náklady
| CELKEM OBJEKT |  | 0 | 0 | 0 | 0 | 0
VEDLEJŠÍ ROZPOČTOVÉ NÁKLADY
Název VRN |  |  | Kč | % | Základna |  | Kč
[7 empty] | 0 | 8
| CELKEM VRN |  |  |  |  | 0

## pol. VON
Položkový rozpočet
Stavba : |  | strážnice Kyje
Objekt : |  | VON
P.č. | Číslo položky | Název položky | MJ | množství | cena / MJ | celkem (Kč)
Díl: | 01 | Vedlejší a ostatní náklady |  |  |  |  | 1
1 | 952 90-9991.R00 | Geodetické vytyčení | kpl | 1 |  | 0 | 2 | 12 | 0 | 1 | 1 | 0 | 0 | 0 | 0 | 0 | 0
Poznámka k položce: vytyčení nově budovaných inženýrských sítí a stavebních objektů, vytyčení hranice pozemku, vytyčení stávajících inženýrských sítí, kontrolní měřění Poznámka k položce: vytyčení nově budovaných inženýrských sítí a stavebních objektů, vytyčení hranice pozemku, vytyčení stávajících inženýrských sítí, kontrolní měřění
2 | 952 90-9992.R00 | Projektová dokumentace skutečného provedení | kpl | 1 |  | 0 | 2 | 12 | 0 | 2 | 1 | 0 | 0 | 0 | 0 | 0 | 0
Poznámka k položce: "náklady na vyhotovení dokumentace skutečného provedení stavby" "předání objednateli v 3 x v tištěné podobě, 1 x v digitální podobě na CD - formát xls, doc, pdf a zároveň dwg" Poznámka k položce: "náklady na vyhotovení dokumentace skutečného provedení stavby" "předání objednateli v 3 x v tištěné podobě, 1 x v digitální podobě na CD - formát xls, doc, pdf a zároveň dwg"
3 | 952 90-9993.R00 | Geometrický plán | kpl | 1 |  | 0 | 2 | 12 | 0 | 3 | 1 | 0 | 0 | 0 | 0 | 0 | 0
Poznámka k položce: geometrický plán objektů podléhající vkladu do katastru nemovitostí (budovy, inženýrské sítě, věcná břemena k částem pozemků v 6ti tištěných vyhotoveních + 1 x elektronicky CD Poznámka k položce: geometrický plán objektů podléhající vkladu do katastru nemovitostí (budovy, inženýrské sítě, věcná břemena k částem pozemků v 6ti tištěných vyhotoveních + 1 x elektronicky CD
4 | 952 90-9994.R00 | Geodetické zaměření stavebních objektů po dokončení | kpl | 1 |  | 0 | 2 | 12 | 0 | 4 | 1 | 0 | 0 | 0 | 0 | 0 | 0
Poznámka k položce: geodetické zaměření řešených stavebních objektů (zpevněné plochy, parkoviště, chodníky...) ve 3 tištěných vyhotoveních + 1 x elektronicky CD Poznámka k položce: geodetické zaměření řešených stavebních objektů (zpevněné plochy, parkoviště, chodníky...) ve 3 tištěných vyhotoveních + 1 x elektronicky CD
5 | 952 90-9995.R00 | Geodetické zaměření inženýrských sítí po dokončení | kpl | 1 |  | 0 | 2 | 12 | 0 | 5 | 1 | 0 | 0 | 0 | 0 | 0 | 0
Poznámka k položce: geodetické zaměření řešených inženýrských objektů ve 3 tištěných vyhotoveních + 1 x elektronicky CD Poznámka k položce: geodetické zaměření řešených inženýrských objektů ve 3 tištěných vyhotoveních + 1 x elektronicky CD
6 | 952 90-9996.R00 | Kompletace dokladové části stavby k předání převzetí a kolaudaci | kpl | 1 |  | 0 | 2 | 12 | 0 | 7 | 1 | 0 | 0 | 0 | 0 | 0 | 0
Poznámka k položce: doklady o vlastnostech materiálů, o provedených zkouškách a měření, o výchozích kontrolách provozuschopnosti o zaškolení obsluhy, revizní zprávy - bez závad, doklady o oprávnění k provádění prací, doklady o likvidaci odpadů návody k obsluze, kopie záručních listů 3 x tištěné + 1 x na CD nosiči Poznámka k položce: doklady o vlastnostech materiálů, o provedených zkouškách a měření, o výchozích kontrolách provozuschopnosti o zaškolení obsluhy, revizní zprávy - bez závad, doklady o oprávnění k provádění prací, doklady o likvidaci odpadů návody k obsluze, kopie záručních listů 3 x tištěné + 1 x na CD nosiči
7 | 952 90-999.R00 | Zpracování a předložení harmonogramu prací před podpisem smlouvy | kpl | 1 |  | 0 | 2 | 12 | 0 | 8 | 1 | 0 | 0 | 0 | 0 | 0 | 0
Poznámka k položce: "náklady na předložení podrobného časového harmonogramu prací a plnění, termín před podpisem smlouvy" Poznámka k položce: "náklady na předložení podrobného časového harmonogramu prací a plnění, termín před podpisem smlouvy"
8 | 952 90-910.R00 | Radonové měření | kpl | 1 |  | 0 | 2 | 12 | 0 | 9 | 1 | 0 | 0 | 0 | 0 | 0 | 0
Poznámka k položce: měření radonu v budovách po dokončení stavby, před kolaudací
9 | 952 90-912.R00 | Zábory veřejných prostranství vč. komunikace | kpl | 1 |  | 0 | 2 | 12 | 0 | 11 | 1 | 0 | 0 | 0 | 0 | 0 | 0
Poznámka k položce: náklady spojené se zábory veřejných prostranství, vč. komunikací (poplatky za zřízení záboru a nájemné za užívání veřejných ploch)
10 | 952 90-913.R00 | Soubor zimních opatření | kpl | 1 |  | 0 | 2 | 12 | 0 | 12 | 1 | 0 | 0 | 0 | 0 | 0 | 0
Poznámka k položce: náklady spojené s prováděním prací v zimním období (přísady do malt a betonů, ochrana proti zamrznutí malt a betonů - dosažení zmrazovacích pevností zakrývání konstrukcí, zazimování stavby, temperování staveb, odklízení sněhu nedestruktivní a destruktivní zkoušky konstrukcí
11 | 952 90-914.R00 | Zařízení staveniště | kpl | 1 |  | 0 | 2 | 12 | 0 | 13 | 1 | 0 | 0 | 0 | 0 | 0 | 0
Poznámka k položce: "veškeré náklady a činnosti související s vybudováním a likvidací staveniště" "včetně zajištění připojení na elektrickou energii, vodu a odvodnění staveniště" "včetně provádění každodenního hrubého úklidu staveniště" "včetně průběžné likvidace vznikajících odpadů oprávněnou osobou" "jedná se standartní prvky BOZP (mobilní oplocení, výstražné označení, přechody výkopů, vč. oplocení, zábradlí atd," "včetně jejich dodávky, montáže, údržby a demontáže, resp. likvidace a povinosti vyplývající z plánu BOZP, vč. připomínek příslušných úřadů"
12 |  | zajištění buňkoviště pro provoz úseku zaměstnanců LHMP (1x kancelář, 2x šatna, 1x sociální zařízení), uskladnění nábytku nájemníka, po celou dobu výstavby | kpl | 1 |  | 0
13 | 952 90-915.R00 | Poskytnutí ZS (části) pro umožnění činnosti TDS,AD,SU pro konání | kpl | 1 |  | 0 | 2 | 12 | 0 | 14 | 1 | 0 | 0 | 0 | 0 | 0 | 0
Poznámka k položce: poskytnutí krytého, čistého prostoru včetně vybavení pracovním stolem a 4 židlemi (např. stavební buňka - kancelář stavby, místnost objektu ...)
14 | 952 90-915.R00 | Bezpečnostní zajištění výkopů | kpl | 1 |  | 0
15 | 952 90-915.R00 | Bezpečnostní zajištění stavby | kpl | 1 |  | 0
proti krádeži a vstupu nepověřených osob
| Celkem za | 01 Vedlejší a ostatní náklady |  |  |  | 0 | 4 |  |  |  |  | 0 | 0 | 0 | 0 | 0

## k.l. UT
KRYCÍ LIST ROZPOČTU
Objekt : |  | Název objektu : |  |  | JKSO :
Stavba : |  | Název stavby : |  |  | SKP :
Kyje-UT
Projektant : |  | Ing. Oldřich Bělina |  | Počet měrných jednotek : |  | 0
Objednatel : |  | Lesy Hl. m. Prahy, Práčská 1885, P10 |  | Náklady na MJ : |  | 0
Počet listů : |  |  |  | Zakázkové číslo :
Zpracovatel projektu : |  | Ing. Oldřich Bělina |  | Zhotovitel :
ROZPOČTOVÉ NÁKLADY
Rozpočtové náklady II. a III. hlavy |  |  | Vedlejší rozpočtové náklady
Dodávka celkem
Z | Montáž celkem
R | HSV celkem | 0
N | PSV celkem
ZRN celkem |  | 0
HZS
RN II.a III.hlavy |  |  | Ostatní VRN
ZRN+VRN+HZS |  | 0 | VRN celkem
Vypracoval |  | Za zhotovitele |  | Za objednatele
|  | Jméno : |  | Jméno :
Datum : |  | Datum : |  | Datum :
|  | Podpis: |  | Podpis :
Základ pro DPH |  | 0 | % činí : |  | 0
Základ pro DPH |  | 15 | % činí : |  | 0
DPH |  | 15 | % činí : |  | 0
Základ pro DPH |  | 21 | % činí : |  | 0
DPH |  | 21 | % činí : |  | 0
CENA ZA OBJEKT CELKEM |  |  |  |  | 0
Poznámka :

## rekap. UT
Stavba : |  | strážnice Kyje
Objekt : |  | UT
REKAPITULACE STAVEBNÍCH DÍLŮ
| Stavební díl |  | HSV | PSV | Dodávka | Montáž | HZS
1 | Kotelny |  | 0
2 | Otopná tělesa |  | 0
3 | potrubí |  | 0
4 | Ostatní |  | 0
| CELKEM OBJEKT |  | 0 | 0 | 0 | 0 | 0
VEDLEJŠÍ ROZPOČTOVÉ NÁKLADY
Název VRN |  |  | Kč | % | Základna |  | Kč
[7 empty] | 0 | 8
| CELKEM VRN |  |  |  |  | 0

## polož. UT
Položkový rozpočet
Stavba : |  | strážnice Kyje
Objekt : |  | stavební část
P.č. | Číslo položky | Název položky | MJ | množství | cena / MJ | celkem (Kč)
|  | Ústřední vytápění – kotelny |  |  |  |  | 1
1 |  | Kotel 24 kW s integrovaným zásobníkem 20 litrů | kus | 3 |  | 0 | 2 | 12 | 0 | 1 | 1 | 0 | 0 | 0 | 0 | 0 | 0
2 |  | Odkouření koaxiální od výrobce kotle dle tech.požadavků výrobce | kpl | 3 |  | 0 | 2 | 12 | 0 | 2 | 1 | 0 | 0 | 0 | 0 | 0 | 0
3 |  | Ekvitermní reg.vč. venkovního čidla od výrobce kotlů s týdenním programem | kus | 3 |  | 0 | 2 | 12 | 0 | 3 | 1 | 0 | 0 | 0 | 0 | 0 | 0
4 |  | Kulový kohout s filtrem DN 20 | kus | 3 |  | 0 | 2 | 12 | 0 | 4 | 1 | 0 | 0 | 0 | 0 | 0 | 0
5 |  | Kulový kohout DN 20 | kus | 3 |  | 0 | 2 | 12 | 0 | 5 | 1 | 0 | 0 | 0 | 0 | 0 | 0
| Celkem za | Ústřední vytápění – kotelny |  |  |  | 0 | 4 |  |  |  |  | 0 | 0 | 0 | 0 | 0
|  | Ústřední vytápění – otopná tělesa |  |  |  |  | 1
6 |  | LKE 140/09/18-10, výkon 754W | kus | 1 |  | 0 | 2 | 12 | 0 | 26 | 1 | 0 | 0 | 0 | 0 | 0 | 0.06368
7 |  | LKE 140/09/24-10, výkon 1123W | kus | 1 |  | 0 | 2 | 12 | 0 | 27 | 1 | 0 | 0 | 0 | 0 | 0 | 0.05468
8 |  | KLCM 1820.450, výkon 735W | kus | 1 |  | 0 | 2 | 12 | 0 | 28 | 1 | 0 | 0 | 0 | 0 | 0 | 0.08176
9 |  | KLCM 1820.600, výkon 937W | kus | 1 |  | 0 | 2 | 12 | 0 | 29 | 1 | 0 | 0 | 0 | 0 | 0 | 0.12676
10 |  | 10-050180-60, výkon 925W | kus | 1 |  | 0 | 2 | 12 | 0 | 30 | 1 | 0 | 0 | 0 | 0 | 0 | 1.7392
11 |  | 10-060090-60, výkon 544W | kus | 2 |  | 0 | 2 | 12 | 0 | 31 | 1 | 0 | 0 | 0 | 0 | 0 | 0.19265
12 |  | 11-060040-60, výkon 401W | kus | 1 |  | 0 | 2 | 12 | 0 | 32 | 1 | 0 | 0 | 0 | 0 | 0 | 0.0085
13 |  | 11-060080-60, výkon 802W | kus | 1 |  | 0 | 2 | 12 | 0 | 33 | 1 | 0 | 0 | 0 | 0 | 0 | 0.012
14 |  | 11-060090-60, výkon 902W | kus | 2 |  | 0 | 2 | 12 | 0 | 34 | 1 | 0 | 0 | 0 | 0 | 0 | 0.03087
15 |  | 11-060100-60, výkon 1002W | kus | 2 |  | 0 | 2 | 12 | 0 | 35 | 1 | 0 | 0 | 0 | 0 | 0 | 0.04656
16 |  | 11-060120-60, výkon 1202W | kus | 1 |  | 0 | 2 | 12 | 0 | 36 | 1 | 0 | 0 | 0 | 0 | 0 | 0.04656
17 |  | 21-060050-60, výkon 644W | kus | 1 |  | 0
18 |  | 21-060120-60, výkon 1546W | kus | 2 |  | 0
19 |  | Termostatická hlavice | kus | 18 |  | 0
20 |  | Připojení deskových těles | kus | 14 |  | 0
21 |  | Připojení žebříků (šroubení a ventil) | kus | 2 |  | 0
22 |  | Připojení konvektorů (šroubení a ventil) | kus | 2 |  | 0
| Celkem za | Ústřední vytápění – otopná tělesa |  |  |  | 0 | 4 |  |  |  |  | 0 | 0 | 0 | 0 | 0
|  | Ústřední vytápění – potrubí |  |  |  |  | 1
23 |  | Potrubí z polotvrdé mědi včetně návlekové izolace dle 193/2007 Sb. - 15x1 Potrubí z polotvrdé mědi včetně návlekové izolace dle 193/2007 Sb. - 15x1 | m | 144 |  | 0 | 2 | 12 | 0 | 40 | 1 | 0 | 0 | 0 | 0 | 0 | 0.31941
24 |  | Potrubí z polotvrdé mědi včetně návlekové izolace dle 193/2007 Sb. - 18x1 Potrubí z polotvrdé mědi včetně návlekové izolace dle 193/2007 Sb. - 18x1 | m | 16 |  | 0 | 2 | 12 | 0 | 41 | 1 | 0 | 0 | 0 | 0 | 0 | 1.0966
25 |  | Potrubí z polotvrdé mědi včetně návlekové izolace dle 193/2007 Sb. - 22x1 Potrubí z polotvrdé mědi včetně návlekové izolace dle 193/2007 Sb. - 22x1 | m | 12 |  | 0 | 2 | 12 | 0 | 42 | 1 | 0 | 0 | 0 | 0 | 0 | 1.0919
| Celkem za | Ústřední vytápění – potrubí |  |  |  | 0 | 4 |  |  |  |  | 0 | 0 | 0 | 0 | 0
|  | Ostatní |  |  |  |  | 1
26 |  | Tlaková a topná zkouška | kpl | 1 |  | 0 | 2 | 12 | 0 | 46 | 1 | 0 | 0 | 0 | 0 | 0 | 0.00431
27 |  | Demontáže rušených stávajících rozvodů včetně rušeného zdroje tepla | kpl | 1 |  | 0
28 |  | Stavební přípomoce | kpl | 1 |  | 0 | 2 | 12 | 0 | 47 | 1 | 0 | 0 | 0 | 0 | 0 | 0.03781
29 |  | Napojení stávajících rozvodů v přízemí na nový zdoj | kpl | 1 |  | 0
| Celkem za | Ostatní |  |  |  | 0 | 4 |  |  |  |  | 0 | 0 | 0 | 0 | 0

## elektro
Přípojková skříň | *
Popis položky | Počet | MJ | Materiál/jedn. | Montáž/jedn. | CELKEM
SR** zapuštěná, 3 sady poj. spodků , DCK Holoubkov (dle rozhodnutí PRE) | 1 | ks |  |  | 0
Pojistková vložka 00 | 9 | ks |  |  | 0
Celkem | * |  |  |  | 0
*
Rozvaděč RE pro 3 elektroměry | *
Popis položky | Počet | MJ | Materiál/jedn. | Montáž/jedn. | CELKEM
Jistič 10kA - 25B/3 | 3 | ks |  |  | 0
Příprava pro měření | 3 | ks |  |  | 0
Podružný materiál, svorky, vývodky atp. | 1 | ks |  |  | 0
PEN | 1 | ks |  |  | 0
L | 3 | ks |  |  | 0
Oceloplechový rozvaděč RE zapuštěny, knstr.elektoměrová pro 3el.měry | 1 | ks |  |  | 0
Celkem | * |  |  |  | 0
*
Rozvaděč RB.1,RB.2, R-STÁV(dozbrojení) Rozvaděč RB.1,RB.2, R-STÁV(dozbrojení) | *
Popis položky | Počet | MJ | Materiál/jedn. | Montáž/jedn. | CELKEM
Jistič 10kA - 6B/1 | 2 | ks |  |  | 0
Jistič 10kA - 16B/1 | 18 | ks |  |  | 0
Jistič 10kA - 16B/3 | 2 | ks |  |  | 0
Jistič 10kA - 10B/1 | 8 | ks |  |  | 0
LFI 16/1N/0,03 kombinace chrániče a jističe | 2 | ks |  |  | 0
Proudový chránič 4P 40A 30mA CDA440D | 2 | ks |  |  | 0
svodič typ 1+2 | 2 | set |  |  | 0
ASN 32/3 | 2 | ks |  |  | 0
Zvonk. tr. | 2 | ks |  |  | 0
PE | 2 | ks |  |  | 0
N | 2 | ks |  |  | 0
L | 6 | ks |  |  | 0
Podružný materiál, svorky, žlaby, vývodky, drátování ... | 3 | set |  |  | 0
Plast rozv. zapuštěný - rozměr podle výrobce, IP40/20 | 2 | ks |  |  | 0
Celkem | * |  |  |  | 0
*
Nosný systém, trubkování | *
Popis položky | Počet | MJ | Materiál/jedn. | Montáž/jedn. | CELKEM
Trubka ohebná šedá prum.25 | 50 | m |  |  | 0
KU 68-1901 KRABICE UNIVERZÁLNÍ | 105 | ks |  |  | 0
KU 68-1902 KRABICE UNIVERZÁLNÍ | 20 | ks |  |  | 0
KU 68-1903 KRABICE UNIVERZÁLNÍ | 40 | ks |  |  | 0
KR 97/5 ROZVODKA KRABICOVÁ | 4 | ks |  |  | 0
ABOX 040-L Krabice prázdná šedá | 4 | ks |  |  | 0
WAGO 273-104 3x1-2,5 krabicová svorka | 25 | ks |  |  | 0
WAGO 273-102 4x1-2,5 krabicová svorka | 80 | ks |  |  | 0
WAGO 273-105 5x1-2,5 krabicová svorka | 10 | ks |  |  | 0
Podružný materiál | 1 | ks |  |  | 0
Celkem | * |  |  |  | 0
*
Kabely | *
Popis položky | Počet | MJ | Materiál/jedn. | Montáž/jedn. | CELKEM
CYKY-O 2x1.5 | 60 | m |  |  | 0
CYKY-O 3x1.5 | 30 | m |  |  | 0
CYKY-J 3x1.5 | 170 | m |  |  | 0
CYKY-J 3x2.5 | 230 | m |  |  | 0
CYKY-J 5x2.5 | 30 | m |  |  | 0
CYKY-J 4x10 | 70 | m |  |  | 0
CYY 1x6 zz | 60 | m |  |  | 0
Ukončení vodiče do 2,5mm2 | 260 | ks |  |  | 0
Ukončení vodiče do 6mm2 | 30 | ks |  |  | 0
Ukončení vodiče do 10mm2 | 70 | ks |  |  | 0
Celkem | * |  |  |  | 0
*
Přístroje | *
Popis položky | Počet | MJ | Materiál/jedn. | Montáž/jedn. | CELKEM
spínač č1, jednopólový, IP20, zapuštěný | 5 | ks |  |  | 0
spínač č5, sériový, IP20, zapuštěný | 3 | ks |  |  | 0
spínač č6, střídavý, IP20, zapuštěný | 11 | ks |  |  | 0
spínač č7, křížový, IP20, zapuštěný | 2 | ks |  |  | 0
dvojitý přepínač střídavý IP20, zapuštěný | 2 | ks |  |  | 0
ovladač 1/0, zapínací, IP40, zapuštěný | 3 | ks |  |  | 0
Domovní zvonek | 2 | ks |  |  | 0
230V/16A, zásuvka TA, 2P+PE, IP20 | 27 | ks |  |  | 0
230V/16A, zásuvka dvojnásobná, IP20 | 10 | ks |  |  | 0
230V/16A, zásuvka TA PO, 2P+PE s přep. ochr. , IP20 | 3 | ks |  |  | 0
230V/16A, zásuvka IP44 zapuštěná | 1 | ks |  |  | 0
KEP04 časové relé | 3 | ks |  |  | 0
Celkem | * |  |  |  | 0
*
Svítidla vč. zdrojů a recyklace | *
Popis položky | Počet | MJ | Materiál/jedn. | Montáž/jedn. | CELKEM
Svítidla dle prostředí IP** a výběru ivestora | 21 | ks |  |  | 0
Celkem | * |  |  |  | 0
*
Bleskosvod a uzemnění | *
Popis položky | Počet | MJ | Materiál/jedn. | Montáž/jedn. | CELKEM
svorka spojovací SS | 15 | ks |  |  | 0
svorka zkušební ZS | 4 | ks |  |  | 0
svorka k jímací tyči SJ 1 | 4 | ks |  |  | 0
svorka k zemnící tyči SJ 2 | 4 | ks |  |  | 0
podpěra vedení | 45 | ks |  |  | 0
podpěra vedení do zdiva | 24 | ks |  |  | 0
zemnící tyč ZT 1,5 | 4 | ks |  |  | 0
AlMgSi 8 | 70 | m |  |  | 0
FeZn 10 | 70 | m |  |  | 0
štítek označení Štítek....... | 4 | ks |  |  | 0
Ekvipotencionální svorkovnice EPS 1 s krytem | 3 | ks |  |  | 0
KO 125 pro SZ | 4 | ks |  |  | 0
FX 32 sv. šedá | 25 | m |  |  | 0
Celkem | * |  |  |  | 0
*
Autonomní požární hlásiče
Popis položky | Počet | MJ | Materiál/jedn. | Montáž/jedn. | Celkem
autonomní opticko-kouřový hlásič | 3 | ks |  |  | 0
Celkem |  |  |  |  | 0
*
Revize, zkoušky, HZS | *
Popis položky | Počet | MJ | Materiál/jedn. | Montáž/jedn. | CELKEM
Dodavatelská dokumentace vč. projektu skutečného provedení | 8 | hod |  |  | 0
Zednické výpomoci (průrazy, sekání, zapravení drážek ...) | 30 | hod |  |  | 0
Demontáže stáv. zařízení | 30 | hod |  |  | 0
Montáže | 10 | hod |  |  | 0
Revize | 8 | hod |  |  | 0
Celkem | * |  |  |  | 0
*
Zemní práce | *
Popis položky | Počet | MJ | Materiál/jedn. | Montáž/jedn. | CELKEM
Kabelová rýha 35x80 vč. kabelového lože, fólie a záhozu | 30 | m |  |  | 0
Chránička Kopoflex d 110 | 30 | m |  |  | 0
Osazení RE, SR | 2 | ks |  |  | 0
Celkem |  |  |  |  | 0
Cena celkem bez DPH |  |  |  |  | 0

## k.l. ZTI
KRYCÍ LIST ROZPOČTU
Objekt : |  | Název objektu : |  |  | JKSO :
Stavba : |  | Název stavby : |  |  | SKP :
Kyje-ZTI
Projektant : |  | Ing. Oldřich Bělina |  | Počet měrných jednotek : |  | 0
Objednatel : |  | Lesy Hl. m. Prahy, Práčská 1885, P10 |  | Náklady na MJ : |  | 0
Počet listů : |  |  |  | Zakázkové číslo :
Zpracovatel projektu : |  | Ing. Oldřich Bělina |  | Zhotovitel :
ROZPOČTOVÉ NÁKLADY
Rozpočtové náklady II. a III. hlavy |  |  | Vedlejší rozpočtové náklady
Dodávka celkem
Z | Montáž celkem
R | HSV celkem | 0
N | PSV celkem
ZRN celkem |  | 0
HZS
RN II.a III.hlavy |  |  | Ostatní VRN
ZRN+VRN+HZS |  | 0 | VRN celkem
Vypracoval |  | Za zhotovitele |  | Za objednatele
|  | Jméno : |  | Jméno :
Datum : |  | Datum : |  | Datum :
|  | Podpis: |  | Podpis :
Základ pro DPH |  | 0 | % činí : |  | 0
Základ pro DPH |  | 15 | % činí : |  | 0
DPH |  | 15 | % činí : |  | 0
Základ pro DPH |  | 21 | % činí : |  | 0
DPH |  | 21 | % činí : |  | 0
CENA ZA OBJEKT CELKEM |  |  |  |  | 0
Poznámka :

## rekap. ZTI
Stavba : |  | strážnice Kyje
Objekt : |  | ZTI
REKAPITULACE STAVEBNÍCH DÍLŮ
| Stavební díl |  | HSV | PSV | Dodávka | Montáž | HZS
1 | Kanalizace |  | 0
2 | Vodovod |  | 0
3 | Plynovod |  | 0
4 | Zařizovací předměty |  | 0
5 | Předstěn. Instalace |  | 0
6 | Ostatní |  | 0
| CELKEM OBJEKT |  | 0 | 0 | 0 | 0 | 0
VEDLEJŠÍ ROZPOČTOVÉ NÁKLADY
Název VRN |  |  | Kč | % | Základna |  | Kč
[5 empty] | 0 |  | 0 | 8
| CELKEM VRN |  |  |  |  | 0

## polož. ZTI
Položkový rozpočet
Stavba : |  | strážnice Kyje
Objekt : |  | stavební část
P.č. | Číslo položky | Název položky | MJ | množství | cena / MJ | celkem (Kč)
|  | Zdravotechnika - vnitřní kanalizace |  |  |  |  | 1
1 |  | Potrubí kanalizační plastové svodné systém KG DN 100 | m | 15 |  | 0 | 2 | 12 | 0 | 1 | 1 | 0 | 0 | 0 | 0 | 0 | 0
2 |  | Potrubí kanalizační z PP připojovací systém HT DN 50 | m | 25 |  | 0 | 2 | 12 | 0 | 2 | 1 | 0 | 0 | 0 | 0 | 0 | 0
3 |  | Potrubí kanalizační z PP připojovací systém HT DN 70 | m | 20 |  | 0 | 2 | 12 | 0 | 3 | 1 | 0 | 0 | 0 | 0 | 0 | 0
4 |  | Potrubí kanalizační z PP připojovací systém HT DN 100 | m | 10 |  | 0 | 2 | 12 | 0 | 4 | 1 | 0 | 0 | 0 | 0 | 0 | 0
5 |  | Zápachová uzávěrka podomítková pro pračku a myčku DN 40 | kus | 4 |  | 0
6 |  | Zkouška těsnosti potrubí kanalizace vodou do DN 125 | m | 70 |  | 0
| Celkem za | Zdravotechnika - vnitřní kanalizace |  |  |  | 0 | 4 |  |  |  |  | 0 | 0 | 0 | 0 | 0
|  | Zdravotechnika - vnitřní vodovod |  |  |  |  | 1
7 |  | Kompletní dodávka a montáž ventil kulový s připojovací hadicí | kus | 20 |  | 0 | 2 | 12 | 0 | 26 | 1 | 0 | 0 | 0 | 0 | 0 | 0.06368
8 |  | Kompletní dodávka a montáž ventil kulový pračkový, myčkový 1/02" | kus | 4 |  | 0 | 2 | 12 | 0 | 27 | 1 | 0 | 0 | 0 | 0 | 0 | 0.05468
9 |  | Potrubí vodovodní plastové PPR svar polyfuze PN 16 D 20 x 2,8 mm | m | 40 |  | 0 | 2 | 12 | 0 | 28 | 1 | 0 | 0 | 0 | 0 | 0 | 0.08176
10 |  | Potrubí vodovodní plastové PPR svar polyfuze PN 16 D 25 x 3,5 mm | m | 35 |  | 0 | 2 | 12 | 0 | 29 | 1 | 0 | 0 | 0 | 0 | 0 | 0.12676
11 |  | Ochrana vodovodního potrubí přilepenými tepelně izolačními trubicemi z PE tl do 6 mm DN do 22 mm | m | 40 |  | 0 | 2 | 12 | 0 | 30 | 1 | 0 | 0 | 0 | 0 | 0 | 1.7392
12 |  | Ochrana vodovodního potrubí přilepenými tepelně izolačními trubicemi z PE tl do 6 mm DN do 32 mm | m | 35 |  | 0 | 2 | 12 | 0 | 31 | 1 | 0 | 0 | 0 | 0 | 0 | 0.19265
13 |  | Ventil zpětný G 1 PN 10 do 110°C se dvěma závity | kus | 2 |  | 0
14 |  | Ventil závitový pojistný rohový G 1 | kus | 2 |  | 0
15 |  | Kohout kulový přímý G 3/4 PN 42 do 185°C vnitřní závit s vypouštěním | kus | 2 |  | 0
16 |  | Kohout kulový přímý G 1 1/4 PN 42 do 185°C vnitřní závit s vypouštěním | kus | 2 |  | 0
17 |  | podružný vodoměr | kus | 2 |  | 0
18 |  | Zkouška těsnosti vodovodního potrubí závitového do DN 50 | m | 75 |  | 0
19 |  | Proplach a dezinfekce vodovodního potrubí do DN 80 | m | 75 |  | 0
| Celkem za | Zdravotechnika - vnitřní vodovod |  |  |  | 0 | 4 |  |  |  |  | 0 | 0 | 0 | 0 | 0
|  | Zdravotechnika - vnitřní plynovod |  |  |  |  | 1
20 |  | Prostupky, chráničky | m | 6 |  | 0 | 2 | 12 | 0 | 40 | 1 | 0 | 0 | 0 | 0 | 0 | 0.31941
21 |  | Přechod IPE 32x3 – Cu 22x1 | m | 3 |  | 0
22 |  | Tlaková zkouška | m | 1 |  | 0
23 |  | Potrubí IPE 32x3 | m | 20 |  | 0 | 2 | 12 | 0 | 41 | 1 | 0 | 0 | 0 | 0 | 0 | 1.0966
24 |  | Potrubí Cu 22x1 | m | 45 |  | 0 | 2 | 12 | 0 | 42 | 1 | 0 | 0 | 0 | 0 | 0 | 1.0919
| Celkem za | Zdravotechnika - vnitřní plynovod |  |  |  | 0 | 4 |  |  |  |  | 0 | 0 | 0 | 0 | 0
|  | Zdravotechnika - zařizovací předměty |  |  |  |  | 1
25 |  | Klozet keramický závěsný na nosné stěny s hlubokým splachováním odpad vodorovný | kpl | 4 |  | 0
26 |  | Umyvadlo keramické připevněné na stěnu šrouby bílé s pohledovým sifonem, š.500 mm | kpl | 1 |  | 0
27 |  | Umyvadlo keramické připevněné na stěnu šrouby bílé s pohledovým sifonem, š.600 mm | kpl | 2 |  | 0 | 2 | 12 | 0 | 46 | 1 | 0 | 0 | 0 | 0 | 0 | 0.00431
28 |  | Baterie dřezové stojánkové pákové s otáčivým kulatým ústím a délkou ramínka 265 mm | kpl | 2 |  | 0
29 |  | Baterie umyvadlové stojánkové pákové s výpusti | kpl | 3 |  | 0
30 |  | Baterie sprchové nástěnné pákové | kpl | 2 |  | 0
31 |  | Kompletní dodávka a montáž litého sprchového koutu 1400x800 mm včetně zástěny a příslušenství | kpl | 2 |  | 0 | 2 | 12 | 0 | 47 | 1 | 0 | 0 | 0 | 0 | 0 | 0.03781
32 |  | Maloobjemový elektrický ohřívač, např. T0 5IN | kpl | 2 |  | 0
| Celkem za | Zdravotechnika - zařizovací předměty |  |  |  | 0 | 4 |  |  |  |  | 0 | 0 | 0 | 0 | 0
Zdravotechnika - předstěnové instalace
33 |  | Instalační předstěna - klozet s ovládáním zepředu v 1080 mm závěsný do masivní zděné kce | kpl | 4 |  | 0
| Celkem za | Zdravotechnika - předstěnové instalace |  |  |  | 0
Ostatní
34 |  | Zednické výpomoci (průrazy, sekání, zapravení drážek, prostupky, chráničky …) | kpl | 1 |  | 0
35 |  | Demontáže stávajících rušených rozvodů | kpl | 1 |  | 0
36 |  | Kompletní dodávka, montáž a napojení plastové kruhové jímky 12m3 včetně poklopu – včetně výkopku, odvozu přebytečné zeminy, zásypu a uložení | kpl | 1 |  | 0
|  | Odstranění stávající podzemní žb jímky | kpl | 1 |  | 0
37 |  | Kompletní dodávka, montáž a napojení zařízení k zpětnému využití šedých vod | kpl | 1 |  | 0
38 |  | Kompletní dodávka, montáž a napojení zasakovacího objektu 2x10x0,5m, retenční a akumulační jímky (plastové kruhové jímky 6 m3 včetně poklopu) a potrubí DN125 dl. 25m, DN150 dl. 5M – včetně výkopku, odvozu přebytečné zeminy, zásypu a uložení | kpl | 1 |  | 0
39 |  | Kompletní dodávka a montáž střešních gul s bočním odtokem včetně napojení | ks | 2 |  | 0
40 |  | Kamerový průzkum | kpl | 1 |  | 0
41 |  | Kontrola a úprava stáv. rozvodů ZTI , napojení nových tras na stávající rozvody | kpl | 1 |  | 0
| Celkem za | Ostatní |  |  |  | 0

## k.l. plyn.přípoj
KRYCÍ LIST ROZPOČTU
Objekt : |  | Název objektu : |  |  | JKSO :
Stavba : |  | Název stavby : |  |  | SKP :
Kyje-plynovodní přípojka
Projektant : |  | Ing. Oldřich Bělina |  | Počet měrných jednotek : |  | 0
Objednatel : |  | Lesy Hl. m. Prahy, Práčská 1885, P10 |  | Náklady na MJ : |  | 0
Počet listů : |  |  |  | Zakázkové číslo :
Zpracovatel projektu : |  | Ing. Oldřich Bělina |  | Zhotovitel :
ROZPOČTOVÉ NÁKLADY
C |  |  | Vedlejší rozpočtové náklady
Dodávka celkem
Z | Montáž celkem | 0
R | HSV celkem | 0
N | PSV celkem
ZRN celkem |  | 0
HZS
RN II.a III.hlavy |  |  | Ostatní VRN
ZRN+VRN+HZS |  | 0 | VRN celkem
Vypracoval |  | Za zhotovitele |  | Za objednatele
|  | Jméno : |  | Jméno :
Datum : |  | Datum : |  | Datum :
|  | Podpis: |  | Podpis :
Základ pro DPH |  | 0 | % činí : |  | 0
Základ pro DPH |  | 15 | % činí : |  | 0
DPH |  | 15 | % činí : |  | 0
Základ pro DPH |  | 21 | % činí : |  | 0
DPH |  | 21 | % činí : |  | 0
CENA ZA OBJEKT CELKEM |  |  |  |  | 0
Poznámka :

## rekap. plyn přípoj
Stavba : |  | strážnice Kyje
Objekt : |  | plynová přípojka
REKAPITULACE STAVEBNÍCH DÍLŮ
| Stavební díl |  | HSV | PSV | Dodávka | Montáž | HZS
1 | Zemní práce |  | 0
2 | Trubní vedení |  | 0
3 | Staveništní přesun hmot |  | 0
4 | Montáže potrubí |  |  |  |  | 0
| CELKEM OBJEKT |  | 0 | 0 | 0 | 0 | 0
VEDLEJŠÍ ROZPOČTOVÉ NÁKLADY
Název VRN |  |  | Kč | % | Základna |  | Kč
[7 empty] | 0 | 8
| CELKEM VRN |  |  |  |  | 0

## položky plyn přípoj
Položkový rozpočet
Stavba : |  | strážnice Kyje
Objekt : |  | plynová přípojka
P.č. | Číslo položky | Název položky | MJ | množství | cena / MJ | celkem (Kč)
Díl: | 1 | Zemní práce
1 | 132 20-1110.R00 | Hloubení rýh š.do 60 cm v hor.3 do 50 m3, STROJNĚ | m3 | 7.68 |  | 0
|  | 1,2*0,8*8 |  | 7.68
2 | 132 20-1119.R00 | Příplatek za lepivost - hloubení rýh 60 cm v hor.3 | m3 | 7.68 |  | 0
|  | 1,2*0,8*8 |  | 7.68
3 | 161 10-1101.R00 | Svislé přemístění výkopku z hor.1-4 do 2,5 m | m3 | 7.68 |  | 0
4 | 162 20-1102.R00 | Vodorovné přemístění výkopku z hor.1-4 do 50 m | m3 | 3.2 |  | 0
|  | ((6,4*0,1)+2,56) |  | 3.2
5 | 175 10-1101.RT2 | Obsyp potrubí bez prohození sypaniny s dodáním štěrkopísku frakce 0 - 22 mm | m3 | 2.56 |  | 0
|  | 0,8*0,4*8 |  | 2.56
6 | 212 57-2111.R00 | Lože trativodu ze štěrkopísku tříděného | m3 | 0.64 |  | 0
|  | 0,8*8*0,1 |  | 0.64
7 | 162 70-1105.R00 | Vodorovné přemístění výkopku z hor.1-4 do 10000 m vzdálenost skládky upřesní dodavatel | m3 | 3.2 |  | 0
8 | 166 10-1101.R00 | Přehození výkopku z hor.1-4 | m3 | 4.8 |  | 0
9 | 174 10-1101.R00 | Zásyp jam, rýh, šachet se zhutněním | m3 | 4.8 |  | 0
10 | 001 | Řízený horizontální podvrt včetně dodávky chráničky, jednotlivé úseky po cca 40m | m | 370 |  | 0
Poznámka k položce: cena zahruje kompletní provedení vč. startovacích a cílových jám
11 | 002 | Odstranění křovin, spálení křovin | kpl | 1 |  | 0
12 | 003 | Obnovení zelených ploch po výkopech | kpl | 1 |  | 0
13 | 004 | Řezání stávajícího živičného krytu hl do 100 mm | kpl | 1 |  | 0
14 | 005 | Odstranění krytu komunikací včetně podkladů – chodník, komunikace | kpl | 1 |  | 0
15 | 006 | Vyspravení krytu komunikací včetně podkladů – chodník, komunikace | kpl | 1 |  | 0
16 | 007 | Jádrový vrt žb stěnou | ks | 2 |  | 0
| Celkem za |  |  |  |  | 0
Díl: | 8 | Trubní vedení
17 | 899 72-1112.R00 | Fólie výstražná z PVC - šířka 30 cm, identifikační vodič | kpl | 1 |  | 0
| Celkem za | 8 Trubní vedení |  |  |  | 0
Díl: | 99 | Staveništní přesun hmot
18 | 998 27-6101.R00 | Přesun hmot, doprava suti, nakládání suti, uložení odpadu – asf. povrchy včetně podkladu, trubní vedení plastová, | kpl | 1 |  | 0
| Celkem za | 99 Staveništní přesun hmot |  |  |  | 0
Díl: | M23 | Montáže potrubí
19 | 230 23-0001.R00 | Předběžná tlaková zkouška vodou, DN 63 | m | 380 |  | 0
20 | 230 23-0016.R00 | Hlavní tlaková zkouška vzduchem 0,6 MPa, DN 63 | m | 380 |  | 0
21 | 230 23-0076.R00 | Čištění potrubí, DN 200 | m | 380 |  | 0
22 | 230 17-0001.R00 | Příprava pro zkoušku těsnosti | sada | 1 |  | 0
23 | 551346330 | Kompletní dodávka a montáž plynové potrubí HDPE 100 SDR 11 32x3,0 | m | 8 |  | 0
24 | 551346330 | Kompletní dodávka a montáž plynové potrubí HDPE 100 PE 63x5,8 SDR11, bezvýkopové technologie | m | 370 |  | 0
25 | 551346330 | Kompletní dodávka a montáž napojení T kus pro plynové potrubí | ks | 1 |  | 0
26 | 551346330 | Zavěšení potrubí k mostovce | kpl | 1 |  | 0
27 | 551346330 | Šroubení přímé | kus | 1 |  | 0
28 | 551346330 | Přechodka | kus | 1 |  | 0
29 | 551346330 | Uzávěr kulový | kus | 1 |  | 0
30 | 551346330 | Uzávěr kulový rohový | kus | 3 |  | 0
31 | 551346330 | Vsuvka závitová | kus | 1 |  | 0
32 | 551346330 | Koleno | kus | 3 |  | 0
| Celkem za | M23 Montáže potrubí |  |  |  | 0