## užitkové vozidlo
Technická specifikace - cenová nabídka prodávajícího
VZ „Dodávka užitkového vozidla skříňového typu" - 1 ks
Název parametru | Požadavek zadavatele | Sjednaná hodnota odpovídající nabídce prodávajícího (doplnit)
Výkon dieselového motoru | min. 96 kW
Palivo | nafta
Užitečná hmotnost | min. 850 kg
Celková hmotnost | do 3,5 t
Pohon kol | 4x4
Délka nákladového prostoru + požadavky | min. 200 cm s možností převozu břemena délky nad 200 cm, šířka min. 50 cm, výška min. 30 cm; oddělený nákladový prostor pevnou příčkou s oknem a průvlakem v přepážce, který umožňuje přístup k úložnému prostoru pod sedadly a zároveň bezpečný převoz nákladu
Šířka nákladového prostoru | min. 170 cm
Výška nákladového prostoru | min. 175 cm
Šířka zadních dveří | min. 150 cm
Výška zadních dveří | min. 155 cm
Převodovka | manuální
Posilovač řízení | ANO
Řada sedadel | min. pro 5 osob
Zadní dveře s plechovou výplní | půlené
Boční dveře | 1x posuvné
Airbag řidiče a spolujezdce | ANO
Výškově nastavitelné sedadlo řidiče | ANO
Výškově nastavitelný volant | ANO
Dálkově ovládané centrální zamykání | ANO
Mlhové světlomety | ANO
Automatické spínání denních světel | ANO
Elektricky sklopná vyhřívaná zpětná zrcátka | ANO
Elektrické ovládání oken řidiče a spolujezdce | ANO
Oddělený nákladový prostor pevnou příčkou | ANO
Samostatné osvětlení nákladového prostoru | ANO
Kotevní body pro uchycení nákladu | min. 4 oka
Homologované tažné zařízení ISO 50 | ANO
Příčníky na střechu | ANO
Protiblokový brzdný systém (ABS) | ANO
Elektronický stabilizační systém (ESP) | ANO
Autorádio+bluetooth s handsfree | ANO
Protiskluzová podlaha v nákladovém prostoru | ANO
Potahy na sedačky - vpředu i vzadu, kombatibilní s výbavou vozu (airbag), samostatné dodatečné potahy sundávací | ANO
Gumové koberce do vozu (vpředu i vzadu) | ANO
Plnohodnotné rezervní kolo | ANO
12 V zásuvky v interiéru | 3x
Záruka | 5 let / 200 000 km
Barva | varianty při zachování nabídkové ceny (preference bílé barvy)
Pneumatiky | letní a zimní (včetně disků)
Max. spotřeba pohonných hmot pro kombinovaný provoz | 8,0 (l/100 km)
Klimatizace | ANO
Odolná ochrana nákladového prostoru v plné výšce | ANO
Vozidlo musí splňovat emisní limity EURO podle přílohy č. 1 nařízení vlády č. 173/2016 Sb., o stanovení závazných zadávacích podmínek pro veřejné zakázky na pořízení silničních vozidel.
Vozidlo musí mít potřebné homologace a být technicky způsobilé k provozu na pozemních komunikacích ve smyslu zákona č. 56/2001 Sb., o podmínkách provozu vozidel na pozemních komunikacích, ve znění pozdějších předpisů.
Vozidlo bude dodáno s kompletní povinnou výbavou dle vyhlášek č. 341/2014 Sb., o schválení technické způsobilosti a o technických podmínkách provozu vozidel na pozemních komunikacích, ve znění pozdějších předpisů.
CENA CELKEM BEZ DPH | 0
razítko a podpis účastníka
Note on C4: Je nutné uvést konkrétní výkon objemu v kW. Nestačí pouze konstatovat "ANO".
Note on C5: Zadejte pouze hodnotu "ANO", "NE".
Note on C6: Pozor! Je nutné uvést konkrétní údaj. Nestačí pouze konstatovat "ANO".
Note on C7: Pozor! Je nutné uvést konkrétní údaj. Nestačí pouze konstatovat "ANO".
Note on C8: Zadejte pouze hodnotu "ANO", "NE".
Note on C9: Pozor! Je nutné uvést konkrétní údaj. Nestačí pouze konstatovat "ANO".
Note on C10: Pozor! Je nutné uvést konkrétní údaj. Nestačí pouze konstatovat "ANO".
Note on C11: Pozor! Je nutné uvést konkrétní údaj. Nestačí pouze konstatovat "ANO".
Note on C12: Pozor! Je nutné uvést konkrétní údaj. Nestačí pouze konstatovat "ANO".
Note on C13: Pozor! Je nutné uvést konkrétní údaj. Nestačí pouze konstatovat "ANO".
Note on C14: Zadejte pouze hodnotu "ANO", "NE".
Note on C15: Zadejte pouze hodnotu "ANO", "NE".
Note on C16: Pozor! Je nutné uvést konkrétní údaj. Nestačí pouze konstatovat "ANO".
Note on C17: Zadejte pouze hodnotu "ANO", "NE".
Note on C18: Zadejte pouze hodnotu "ANO", "NE".
Note on C19: Zadejte pouze hodnotu "ANO", "NE".
Note on C20: Zadejte pouze hodnotu "ANO", "NE".
Note on C21: Zadejte pouze hodnotu "ANO", "NE".
Note on C22: Zadejte pouze hodnotu "ANO", "NE".
Note on C23: Zadejte pouze hodnotu "ANO", "NE".
Note on C24: Zadejte pouze hodnotu "ANO", "NE".
Note on C25: Zadejte pouze hodnotu "ANO", "NE".
Note on C26: Zadejte pouze hodnotu "ANO", "NE".
Note on C27: Zadejte pouze hodnotu "ANO", "NE".
Note on C28: Zadejte pouze hodnotu "ANO", "NE".
Note on C30: Zadejte pouze hodnotu "ANO", "NE".
Note on C31: Zadejte pouze hodnotu "ANO", "NE".
Note on C32: Zadejte pouze hodnotu "ANO", "NE".
Note on C33: Zadejte pouze hodnotu "ANO", "NE".
Note on C34: Zadejte pouze hodnotu "ANO", "NE".
Note on C35: Zadejte pouze hodnotu "ANO", "NE".
Note on C36: Zadejte pouze hodnotu "ANO", "NE".
Note on C37: Zadejte pouze hodnotu "ANO", "NE".
Note on C38: Zadejte pouze hodnotu "ANO", "NE".
Note on C39: Zadejte pouze hodnotu "ANO", "NE".
Note on C40: Zadejte pouze hodnotu "ANO", "NE".
Note on C41: Pozor! Je nutné uvést konkrétní údaj. Nestačí pouze konstatovat "ANO".
Note on C42: Zadejte pouze hodnotu "ANO", "NE".
Note on C43: Pozor! Je nutné uvést konkrétní údaj. Nestačí pouze konstatovat "ANO".
Note on C44: Zadejte pouze hodnotu "ANO", "NE".
Note on C45: Zadejte pouze hodnotu "ANO", "NE".