## minidumper
Technická specifikace - cenová nabídka prodávajícího
Dodávka minidumperu - 1 ks
Název parametru | Požadavek zadavatele | Sjednaná hodnota odpovídající nabídce prodávajícího (doplnit)
výkon | min. 55 kW
palivo | nafta
čtyřválcový motor | ANO
nosnost | max. 6 000 kg
hmotnost | max. 5 000 kg
pohon 4x4 | ANO
rychlost pojezdu (km/hod) | min. 25 km/hod
výsypná výška | min. 1 100 mm
objem korby s čepicí | min. 3 000 l
otočná korba | 180°
úprava korby na materiál hardox | ANO
délka | max. 4 800 mm
výška se sklopeným rámem | max. 2 300 mm
šířka | max. 2 300 mm
světlost | min. 350 mm
stoupavost | min. 50 %
hydrodynamický měnič kroutícího momentu | ANO
synchronní převodovka | min. 2 rychlosti vpředu, 2 rychlosti vzadu
ovětlení s úpravou proti poškození | ANO
ochranný rám skládací | ANO
maják | ANO
zvukové výstražné upozornění při zpětném chodu | ANO
možnost stroj zaregistrovat pro provoz na pozemních komunikacích | ANO
provozní oleje ekologicky rozložitelné | ANO
rádius otočení vnější | max. 6 000
záruka | min. 24 měsíců
zajištění proti vandalům uzamčením | ANO
záruční a pozáruční servis | ANO
servis stroje do 24 hod. | ANO
CENA CELKEM BEZ DPH | 0
datum, razítko a podpis
Note on C4: Pozor! Je nutné uvést konkrétní údaj. Nestačí pouze konstatovat "ANO".
Note on C5: Zadejte pouze hodnotu "ANO", "NE".
Note on C6: Zadejte pouze hodnotu "ANO", "NE".
Note on C7: Pozor! Je nutné uvést konkrétní údaj. Nestačí pouze konstatovat "ANO".
Note on C8: Pozor! Je nutné uvést konkrétní údaj. Nestačí pouze konstatovat "ANO".
Note on C9: Zadejte pouze hodnotu "ANO", "NE".
Note on C10: Pozor! Je nutné uvést konkrétní údaj. Nestačí pouze konstatovat "ANO".
Note on C11: Pozor! Je nutné uvést konkrétní údaj. Nestačí pouze konstatovat "ANO".
Note on C12: Pozor! Je nutné uvést konkrétní údaj. Nestačí pouze konstatovat "ANO".
Note on C13: Zadejte pouze hodnotu "ANO", "NE".
Note on C14: Zadejte pouze hodnotu "ANO", "NE".
Note on C15: Pozor! Je nutné uvést konkrétní údaj. Nestačí pouze konstatovat "ANO".
Note on C16: Pozor! Je nutné uvést konkrétní údaj. Nestačí pouze konstatovat "ANO".
Note on C17: Pozor! Je nutné uvést konkrétní údaj. Nestačí pouze konstatovat "ANO".
Note on C18: Pozor! Je nutné uvést konkrétní údaj. Nestačí pouze konstatovat "ANO".
Note on C19: Pozor! Je nutné uvést konkrétní údaj. Nestačí pouze konstatovat "ANO".
Note on C20: Zadejte pouze hodnotu "ANO", "NE".
Note on C21: Pozor! Je nutné uvést konkrétní údaj. Nestačí pouze konstatovat "ANO".
Note on C22: Zadejte pouze hodnotu "ANO", "NE".
Note on C23: Zadejte pouze hodnotu "ANO", "NE".
Note on C24: Zadejte pouze hodnotu "ANO", "NE".
Note on C25: Zadejte pouze hodnotu "ANO", "NE".
Note on C26: Zadejte pouze hodnotu "ANO", "NE".
Note on C27: Zadejte pouze hodnotu "ANO", "NE".
Note on C28: Pozor! Je nutné uvést konkrétní údaj. Nestačí pouze konstatovat "ANO".
Note on C29: Pozor! Je nutné uvést konkrétní údaj. Nestačí pouze konstatovat "ANO".
Note on C30: Zadejte pouze hodnotu "ANO", "NE".
Note on C31: Zadejte pouze hodnotu "ANO", "NE".
Note on C32: Zadejte pouze hodnotu "ANO", "NE".