## VV
Položkový rozpočet: VZ Rozvody datových sítí v areálu Práče – rekonstrukce
Stavba: |  | Budova Práče Lesů hl. města Prahy |  |  |  |  | Dodávky celkem: |  | 0
Objekt: |  | Práče, Mlýn - SO01+SO02 | Stupeň PD: |  | DPS |  | Montáž celkem: |  | 0
Část: |  | Slaboproudé systémy | Číslo zakázky:
Vypracoval: |  | Ing. Jan ZDVIHAL | Datum: |  | 10/2018 |  | Cena bez DPH |  | 0
[5 empty] | DODÁVKA |  | MONTÁŽ |  | CELKEM
P.č. |  | Název položky | MJ | Množství celkem | Cena jednotková | Cena celkem | Cena jednotková | Cena celkem
Přístroje
Zásuvky
1 | DAT zásuvka 1xRJ45 - bílá - (např. typu ABB Tango), CAT5E, UTP, 2x Keystone RJ45, pod omítku |  | ks | 25 |  | 0 |  | 0 | 0
2 | DAT zásuvka 1xRJ45 - povrchová - (např. typu ABB Tango) včetně instalační krabičky |  | ks | 3 |  | 0 |  | 0 | 0
3 | DAT zásuvka 2xRJ45 - povrchová - (např. typu ABB Tango) včetně instalační krabičky |  | ks | 66 |  | 0 |  | 0 | 0
Rámečky
4 | Jednoduchý rámeček |  | ks | 25 |  | 0 |  |  | 0
Kabely
ESL
5 | DROP FTTx, opt. kabel samonosný univerzální, PU plášť černé barvy (LSZH), d3mm, pev. v tahu 500N, pro převěsy do 120m, vlákna v prim. ochraně 250µm, bezgelové suché provedení, 12 opt. vláken SM 9/125, G.657A, diel |  | m | 50 |  | 0 |  | 0 | 0
6 | Datový kabel FTP cat. 6 |  | m | 11850 |  | 0 |  | 0 | 0
7 | DROP FTTx 3mm, 24 vláken SM 9/125, G.657A, PU černý |  | m | 100 |  | 0 |  | 0 | 0
TRASY ESL
8 | Pancéřová trubka včetně příslušenství |  | m | 60 |  | 0 |  | 0 | 0
9 | 4063_LA TRUBKA TUHÁ 750 N |  | m | 30 |  | 0 |  | 0 | 0
10 | LHD 20x20 |  | m | 220 |  | 0 |  | 0 | 0
11 | LHD 40x20 |  | m | 140 |  | 0 |  | 0 | 0
12 | LHD 40x40 |  | m | 140 |  | 0 |  | 0 | 0
13 | LHD 60x40 |  | m | 55 |  | 0 |  | 0 | 0
14 | Kanál PK 110X65 - 110 kabelů |  | m | 60 |  | 0 |  | 0 | 0
15 | Drátěný žlab 200x100 |  | m | 3 |  | 0 |  | 0 | 0
16 | KO 68 - 1902 |  | ks | 25 |  | 0 |  | 0 | 0
SSK
17 | RACK 12 U |  | ks | 1 |  | 0 |  | 0 | 0
18 | Patchpanel cat.6 24 Port |  | ks | 8 |  | 0 |  | 0 | 0
19 | WiFi router - 2 sítě - (např. Typu Aruba IPA ) |  | ks | 8 |  | 0 |  | 0 | 0
20 | Patch kabel |  | ks | 160 |  | 0 |  | 0 | 0
ZEMNÍ PRÁCE
21 | Výkop - šířka 30 cm |  | m | 15 |  | 0 |  | 0 | 0
22 | Zához výkopu |  | m | 15 |  | 0 |  | 0 | 0
Ostatní náklady
23 | Protlak pod vozovkou |  | kpl | 1 |  | 0 |  | 0 | 0
24 | Drobný instalační materiál |  | kpl | 1 |  | 0 |  | 0 | 0
25 | Instalační krabice pro ukončení optického kabelu |  | kpl | 1 |  | 0 |  | 0 | 0
26 | Sádra 30 |  | ks | 2 |  | 0 |  | 0 | 0
27 | Malta Hilti |  | kg | 10 |  | 0 |  | 0 | 0
28 | Zkoušky a zkušební protokoly |  | kpl | 1 |  | 0 |  | 0 | 0
29 | Revize |  | kpl | 1 |  | 0 |  | 0 | 0
30 | Zednické zapravení |  | kpl | 1 |  | 0 |  | 0 | 0
31 | Ostatní instalační materiál jinak nespecifikovaný |  | kpl | 1 |  | 0 |  | 0 | 0
32 | NUS - náklady na umístění stavby |  | kpl | 1 |  | 0 |  | 0 | 0
Poznámka
- před naceněním kalkulace je třeba návštěva objektu.
- v cenové nabídce není započtena likvidace suti a odpadu
- součástí CN nejsou aktivní prvky datové sítě
Všechny typy uváděných výrobků v položkovém rozpočtu jsou referenčního charakteru. Zadavatel připouští použití výrobku splňující obdobné standardy a technické parametry.
Datum, razítko a podpis účastníka