## radiem rizene sekacky
Technická specifikace (cenová nabídka prodávajícího)
VZ Dodávka rádiem řízené sekačky s kolovým podvozkem - 1 ks
Název parametru | Požadavek zadavatele | Sjednaná hodnota odpovídající nabídce prodávajícího (doplnit)
délka / šířka | 1600 x 1400 až 1700 x 1500 mm
výška | 900 - 1000 mm
záběr | 1200 -1300 mm
hmotnost | max. 370 kg
rychlost pojezdu | max. 10 km/h
žací ústrojí | čtyřnožové, s pevnými noži
délka nože | min. 500 mm
spojka sekání | elektromagnetická s třecí brzdou
systém pohonu | 4 x 4
typ pojezdu | kolový s možností otáčet se kolem středové osy o 360°
pojezdová kola | min. 16 x 6,5 inch (palec)
palivo | benzín
motor | 4-taktní dvouválec
obsah motoru | min. 700 cm3
výkon | min. 14 kW
zapalování | elektronické
starter | elektrický
typ řízení stroje | RC dálkově ovládaný
Příslušenství
stabilizační naviják | synchronní s pojezdem kol (pohybem stroje)
délka lana navijáku | min. 20 m
svahová dostupnost | min. 40°, s použitím stabilizačního navijáku min. 50°
přepravní zařízení | orig. přívěs od výrobce s homologací pro provoz na pozemních komunikacích
CENA BEZ DPH za 1 ks rádiem řízené sekačky s kolovým podvozkem | 0
SAZBA DPH | 0%
CENA CELKEM S DPH za 1 ks rádiem řízené sekačky s kolovým podvozkem | 0
razítko a podpis účastníka
Note on C4: Pozor! Je nutné uvést konkrétní údaj. Nestačí pouze konstatovat "ANO".
Note on C5: Pozor! Je nutné uvést konkrétní údaj. Nestačí pouze konstatovat "ANO".
Note on C6: Pozor! Je nutné uvést konkrétní údaj. Nestačí pouze konstatovat "ANO".
Note on C7: Pozor! Je nutné uvést konkrétní údaj. Nestačí pouze konstatovat "ANO".
Note on C8: Pozor! Je nutné uvést konkrétní údaj. Nestačí pouze konstatovat "ANO".
Note on C9: Zadejte pouze hodnotu "ANO", "NE".
Note on C10: Pozor! Je nutné uvést konkrétní údaj. Nestačí pouze konstatovat "ANO".
Note on C11: Zadejte pouze hodnotu "ANO", "NE".
Note on C12: Zadejte pouze hodnotu "ANO", "NE".
Note on C13: Zadejte pouze hodnotu "ANO", "NE".
Note on C14: Pozor! Je nutné uvést konkrétní údaj. Nestačí pouze konstatovat "ANO".
Note on C15: Zadejte pouze hodnotu "ANO", "NE".
Note on C16: Zadejte pouze hodnotu "ANO", "NE".
Note on C17: Pozor! Je nutné uvést konkrétní údaj. Nestačí pouze konstatovat "ANO".
Note on C18: Pozor! Je nutné uvést konkrétní údaj. Nestačí pouze konstatovat "ANO".
Note on C19: Zadejte pouze hodnotu "ANO", "NE".
Note on C20: Zadejte pouze hodnotu "ANO", "NE".
Note on C21: Zadejte pouze hodnotu "ANO", "NE".
Note on C23: Zadejte pouze hodnotu "ANO", "NE".
Note on C24: Pozor! Je nutné uvést konkrétní údaj. Nestačí pouze konstatovat "ANO".
Note on C25: Pozor! Je nutné uvést konkrétní údaj. Nestačí pouze konstatovat "ANO".
Note on C26: Zadejte pouze hodnotu "ANO", "NE".