## List 1
Příloha č. 2: Technická specifikace - cenová nabídka prodávajícího
Kompaktní kloubový nakladač s otočí
Název parametru | Požadavek zadavatele | Sjednaná hodnota odpovídající nabídce prodávajícího (doplnit)
Výkon motoru | min. 45 kW
4 válcový motor | ANO
Chladící systém - voda | ANO
Kloubové řízení min. 35° | ANO
Výkyvná zadní náprava min 8° | ANO
Automatické samosvorné diferenciály obou náprav | ANO
Ovládání multifunkčním joystickem | ANO
ROPS | ANO
FOPS | ANO
Nastavitelná výška a sklon volantu | ANO
Vyhřívaná vnější zrcátka | ANO
Klimatizace | ANO
Sada rádia s Bloutooth | ANO
Posuvné okno v pravo i vlevo | ANO
Dvoudvéřové provedení stroje | ANO
Hydrostatický pojezd | ANO
Rychloběžný motor o rychlosti min. 30 km/hod | ANO
Tažné zařízení | ANO
Rychloupínač nářadí | ANO
Nezávislá pracovní hydraulika na pohonu stroje | ANO
Nakládací zařízení s paralelní kinematikou | ANO
Integrovaný hydraulický mechanismus pro výměnu nástrojů | ANO
Beztlaký zpětný tok hydrauliky | ANO
Obtokový filtr hydrauliky | ANO
Bateriový vypínač | ANO
Pojistný ventil zdvihacího ústrojí | ANO
Hydraulické tlumení kmitů | ANO
Centrální mazání | ANO
Elektrické čerpadlo tankování | ANO
Akustický signál zpátečky | ANO
Elektrický imobilizér | ANO
Plížívý chod | ANO
Automatické nastavení lopaty do původní polohy | ANO
Přídavné závaží na zadní nápravu | min. 180 Kg
Výkon čerpadla hydrauliky | min. 60 l/min
Objem hydrauliky | min. 50 l
Pracovní tlak hydrauliky | min. 240 barů
4 hydraulické okruhy | ANO
Biologicky odbouratelné oleje hydrauliky | ANO
Ruční plyn | ANO
Otočná věž nakladacího zařízení | 90°v pravo i v levo
Paletizační vidle | ANO
Multifunkční lžíce 4v1 ( klapačka) | ANO
Drapák na dřevo | ANO
Zametací kartáč | ANO
Radlice na sníh | ANO
Přídavný zadní světlomet | ANO
Výstražný maják odnímatelný | ANO
Typ paliva diesel | ANO
Objem nádrž paliva | min. 70 l
Hasící přístroj upevněný v kabině řidiče | ANO
Vzduchem odpružené sedadlo s představitelnou loketní opěrkou | ANO
Pneumatiky | min. 340/80 R 20
Celková délka, lopata na zemi | max. 5100 mm
Rozvor | max. 2200 mm
Brzdný systém hydraulicky ovládán | ANO
Hydrostatická přídavná brzda | ANO
Parkovací brzda | ANO
Stěrač předního skla vč. ostřiku | ANO
Záruka | min. 24 měsíců
Vozidlo musí mít potřebné homologace a být technicky způsobilé k provozu na pozemních komunikacích ve smyslu zákona č. 56/2001 Sb., o podmínkách provozu vozidel na pozemních komunikacích, ve znění pozdějších předpisů.
Vozidlo bude dodáno s kompletní povinnou výbavou dle vyhlášek č. 341/2014 Sb., o schválení technické způsobilosti a o technických podmínkách provozu vozidel na pozemních komunikacích, ve znění pozdějších předpisů
CENA CELKEM BEZ DPH
Sazba DPH %
Celkem za zboží v Kč s DPH |  | 0