## portalovy traktor
Příloha č. 2 Technická specifikace
VZ Dodávka portálového traktoru s příslušenstvím
Název parametru | Požadavek zadavatele | Sjednaná hodnota odpovídající nabídce prodávajícího (doplnit)
Výkon dieselového motoru | min.35 HP
Palivo | nafta
Celková hmotnost | celková hmotnost bez adapterů min.1400 kg
Požadované rozměry vozidla bez adapterů - celková délka | max. 300 cm
Požadované rozměry vozidla bez adapterů - celková šířka | max. 160 cm
Celková výška traktoru | max 2,8 m
Rychlost | min. 8-10 km/h
Světlá výška min.250 cm | ANO
Hydraulické roztažení portálu pro šířku řádku 100-140 cm | ANO
3 kola na hydrostatický pohon | ANO
Hydraulika 90l/min | ANO
Pracovní hydraulika 30+30+20+15 l/min | ANO
Elektrohydraulická uzávěra diferenciálu | ANO
3 hydraulicky ovládané 3 bodové závěsy | ANO
Počet míst k sezení | 1
Posilovač řízení | ANO
Výškově nastavitelné sedadlo řidiče | ANO
Poloměr otáčení 0 | ANO
Rozměry pneumatik 26/12,5x12 | ANO
Oplechování kol (ochranné kryty) - ochrana proti poškození dřevin | ANO
Pracovní světla vpředu/vzadu na rámu stroje | ANO
Loketní opěrka pro sedadlo řidiče | ANO
Záruka | min. 24 měsíců
Barva | preference zelené barvy
Adaptery
Adapter pro kultivaci vybavený radličkami (pevnými - šířka 50cm 2 kusy a šířka 70 cm 2 kusy | ANO
Adapter pro kultivaci - výškově nastavitelným kolem | ANO
Rotační brány (1 kus) s kyvnými rameny, s hydraulickým pohonem | ANO
Meziřádkový postřikovač s ochranným krytem na pružinách pro 2 řádky | ANO
Postřikovač - vybavený manometrem a nádrž na min 220l | ANO
System přímého přimíchávání přípravku do postřiku - elektronicky ovládaný | ANO
podpis a razítko účastníka