## Souhrn
Název stavby: | "Stavební úpravy záchranné stanice v Jinonicích" (karanténa)
Místo stavby: | P5 - Jinonice, ul. Novoveská 841/2a, parc.č. 1209/6 a 1499/10
Investor: | Lesy hl. m. Prahy, Práčská 1885, Praha 10 - Záběhlice
Zhotovitel:
SOUHRNNÝ ROZPOČET
Stavební část celkem |  | 0
Vnitřní kanalizace celkem |  | 0
Vnitřní vodovod celkem |  | 0
Plynovod-vnější celkem |  | 0
Plynovod-vnitřní celkem |  | 0
Ústřední vytápění celkem |  | 0
Elektroinstalace celkem |  | 0
VZT celkem |  | 0
DSPS (3 paré) |  | 0
Vedlejší rozpočtové náklady |  | 0
Celková cena stavby bez DPH |  | 0
DPH (21%) |  | 0
Celková cena stavby s DPH |  | 0
Datum a podpis
*Všechny typy uváděných výrobků v zadávací dokumentaci jsou referenčního charakteru. Zadavatel připouští použití výrobků splňující obdobné standardy a technické parametry.
Note on D15: Doplnit
Note on D16: Doplnit

## Stavební část
Položkový rozpočet
Zhotovitel:
P.č. | Číslo položky | Název položky | MJ | množství | cena / MJ | celkem
Díl: | 1 | Zemní práce
1 | 132 20-1101.R00 | Hloubení rýh šířky do 60 cm v hor.3 do 100 m3 | m3 | 14.56 | 0 | 0
2 |  | Hloubení rýh jam zapažených v hornině tř. 3 objemu do 100 m3 - uložení nádrže | m3 | 27 | 0 | 0
3 | 132 20-1109.R00 | Příplatek za lepivost - hloubení rýh 60 cm v hor.3 | m3 | 41.56 | 0 | 0
4 |  | Nakládání výkopu z hor. 1-4 v množství přes 100 m3 | m3 | 20 | 0 | 0
5 | 161 10-1101.R00 | Svislé přemístění výkopku z hor.1-4 do 2,5 m | m3 | 14.56 | 0 | 0
6 | 174 10-1101.R00 | Zásyp jam, rýh, šachet se zhutněním | m3 | 7.28 | 0 | 0
7 | 162 60-1102.R00 | Vodorovné přemístění výkopku z hor.1-4 do 5000 m | m3 | 27.28 | 0 | 0
8 | 171 20-1101.R00 | Uložení sypaniny do násypů nezhutněných | m3 | 27.28 | 0 | 0
9 | 1 | poplatek za skládku | t | 13.1 | 0 | 0
10 |  | Uložení sypaniny z hornin do násypů hutněných na 103% PS | m3 | 40 | 0 | 0
11 |  | Úprava pláně v hornině tř. 1 až 4 se zhutněním | m2 | 50 | 0 | 0
12 | 111 10-1111.R00 | Odstranění ruderálního porostu | m2 | 130 | 0 | 0
13 | 182 00-1111.R00 | Plošná úprava terénu | m2 | 130 | 0 | 0
14 | 1 | 50%rov. - svah, objemu přes 0,002 m3 do 0,01 m3 | ks | 40 | 0 | 0
15 | 184 10-2211.R00 | Výsadba keře do 2 m | kus | 40 | 0 | 0
16 | 103-71500 | Substrát zahradnický B VL | m3 | 0.1 | 0 | 0
17 | 184 92-1094.R00 | Mulčování | m2 | 130 | 0 | 0
18 | 1 | položení mulčovací folie | m2 | 130 | 0 | 0
19 | 1 | trojité hnojivo obsahující močovinoformaldehyd na okrasné dřeviny (např. silvamix forte) | ks | 120 | 0 | 0
20 | 1 | ošetření vysazených rostlin | ks | 40 | 0 | 0
21 | 1 | zalití dřeviny vodou | m3 | 0.4 | 0 | 0
22 | 1 | dovoz vody na zálivku | m3 | 0.4 | 0 | 0
23 | 1 | akátová kulatina (průměr 10-15cm) | m | 45 | 0 | 0
24 | 1 | tavola kanolistá 60 - 80 | ks | 8 | 0 | 0
25 | 1 | tavola kanolistá 60 - 80 | ks | 8 | 0 | 0
26 | 1 | svída bílá 60-100 | ks | 4 | 0 | 0
27 | 1 | komule davidova 60-80 | ks | 4 | 0 | 0
28 | 1 | meruzalka 60-100 | ks | 4 | 0 | 0
29 | 1 | vajgnélie 60-80 | ks | 4 | 0 | 0
30 | 1 | tavolník 60-80 | ks | 4 | 0 | 0
31 | 1 | tavolník 60-80 | ks | 4 | 0 | 0
| Celkem za | 1 Zemní práce |  |  |  | 0
Díl: | 2 | Základy,zvláštní zakládání
32 | 212 79-2112.R00 | dodávka a montáž drenáže z plastových perforovaných korugovaných flexibilních trub min. DN125, min. SN8 vč.lože a trativodu | m | 29.12 | 0 | 0
32a |  | dodávka a montáž systémové revizní šachty drenáže min. DN400 kalovým prostorem osazení systémové revizní šachty drenáže min. DN400 s kalovým prostorem s pochozím poklopem | ks | 6 | 0 | 0
33 | 1 | štěrkový zásyp potrubí | m3 | 7.28 | 0 | 0
34 | 1 | obalení drenu geotextilií | m2 | 34.8 | 0 | 0
35 | 1 | systémová prostupka pro kanalizaci | ks | 6 | 0 | 0
36 | 1 | systémová prostupka pro vodovod | ks | 1 | 0 | 0
37 | 1 | systémová prostupka pro plyn | ks | 1 | 0 | 0
| Celkem za | 2 Základy,zvláštní zakládání |  |  |  | 0
Díl: | 3 | Svislé a kompletní konstrukce
38 | 311 23-1114.R00 | Zdivo nosné cihelné z CP 29 P15 na MVC 2,5 - atika | m3 | 2.68 | 0 | 0
39 | 317 94-1121.R00 | Osazení ocelových válcovaných nosníků do č.12 | t | 0.25 | 0 | 0
40 | 133-83420 | Tyč průřezu IPE 120, střední, jakost oceli 11375 | T | 0.15 | 0 | 0
41 | 134-82710 | Tyč průřezu IPE 180, hrubé, jakost oceli 11375 | T | 0.1 | 0 | 0
42 | 1 | WC a sprchová kabina s dvěmi dveřmi z HPL (vysokotlaké lamináty) kompaktních desek min. tl. 12mm osazených do konstrukce ze nerezových profilů, panty+nohy+knobky s otočným zámkem nerezovém provedení, vhodné pro prostory s nadměrnou vlhkostí provedení "antivandal“ | kpl | 1 | 0 | 0
| Celkem za | 3 Svislé a kompletní konstrukce |  |  |  | 0
Díl: | 4 | Vodorovné konstrukce
43 | 411 32-1414.R00 | Stropy deskové ze železobetonu C 25/30 (B 30) | m3 | 6.72 | 0 | 0
44 | 411 35-1101.R00 | Bednění stropů deskových, bednění vlastní -zřízení | m2 | 38.48 | 0 | 0
45 | 411 35-1102.R00 | Bednění stropů deskových, vlastní - odstranění | m2 | 38.48 | 0 | 0
46 | 411 35-4173.R00 | Podpěrná konstr. stropů do 12 kPa - zřízení | m2 | 38.48 | 0 | 0
47 | 411 35-4174.R00 | Podpěrná konstr. stropů do 12 kPa - odstranění | m2 | 38.48 | 0 | 0
48 | 411 36-1821.R00 | Výztuž stropů z betonářské oceli 10505 | t | 0.826 | 0 | 0
49 | 1 | násyp z kačírku - střecha | m3 | 0.25 | 0 | 0
50 | 1 | betonová prafa obruba | m | 8.65 | 0 | 0
51 | 452 31-1141.R00 | Desky podkladní pod potrubí z betonu C 16/20 | m3 | 0.58 | 0 | 0
52 |  | Sedlové lože z bwtonu prostého c 12/15 v otevřeném výkopu | m3 | 5 | 0 | 0
53 |  | Úprava obvodového zdiva po odkrytí střechy | m | 28 | 0 | 0
| Celkem za | 4 Vodorovné konstrukce |  |  |  | 0
Díl: | 5 | Komunikace
54 | 596 81-1111.R00 | Kladení dlaždic kom.pro pěší, lože z kameniva těž. | m2 | 50.54 | 0 | 0
55 | 1 | dodávka betonových dlaždic 30/30/3 | m2 | 50.54 | 0 | 0
56 | 1 | podsyp | m3 | 5.55 | 0 | 0
57 | 1 | venkovní schodiště | kpl | 1 | 0 | 0
| Celkem za | 5 Komunikace |  |  |  | 0
Díl: | 61 | Upravy povrchů vnitřní
58 | 611 42-1133.R00 | Omítka vnitřní stropů rovných, MVC, štuková | m2 | 33.11 | 0 | 0
59 | 612 43-3112.RT1 | Omítka sanační pro vlhké a zasolené zdivo, jednovrstvá, 25 mm (např. WTA Cemix) | m2 | 20 | 0 | 0
60 | 612 42-1331.R00 | Oprava vápen.omítek stěn do 30 % pl. - štukových | m2 | 30 | 0 | 0
| Celkem za | 61 Upravy povrchů vnitřní |  |  |  | 0
Díl: | 62 | Upravy povrchů vnější
61 | 622 45-1122.R00 | cementový podhoz | m2 | 104.8 | 0 | 0
62 | 1 | očištění venkovního cihelného zdiva | m2 | 104.8 | 0 | 0
63 | 622 42-1131.R00 | Omítka vnější stěn, MVC, hladká, složitost 1-2 | m2 | 104.8 | 0 | 0
64 | 1 | tmel + stěrková hmota | m2 | 104.8 | 0 | 0
65 | 1 | silikátová tenkovrstvá omítka | m2 | 104.8 | 0 | 0
66 | 1 | elastická stěrka s perlinkou | m2 | 11.6 | 0 | 0
67 | 1 | estomerová soklová omítka | m2 | 11.6 | 0 | 0
68 | 1 | očištění základového pasu | m2 | 29.12 | 0 | 0
69 | 1 | cementový podhoz - pas | m2 | 29.12 | 0 | 0
70 | 1 | cementová jádrová omítka - pas | m2 | 29.12 | 0 | 0
| Celkem za | 62 Upravy povrchů vnější |  |  |  | 0
Díl: | 63 | Podlahy a podlahové konstrukce
71 | 631 57-1001.R00 | Násyp z kameniva těženého 0 - 4, zpevňující | m3 | 1.65 | 0 | 0
72 | 631 31-3611.R00 | Mazanina betonová tl. 8 - 12 cm C 16/20 (B 20) | m3 | 6.62 | 0 | 0
73 | 631 36-1921.RT5 | Výztuž mazanin svařovanou sítí z drátů tažených svařovaná síť - drát 6,0 mm, oka 150/150 mm | t | 0.165 | 0 | 0
74 | 1 | dutinové tvarovky iglů | m2 | 33.11 | 0 | 0
75 | 631 31-2611.R00 | Mazanina betonová tl. 64 mm C 16/20 (B 20) | m3 | 2.11 | 0 | 0
76 | 631 57-1002.R00 | štěrkový podsyp - voliera | m3 | 13.06 | 0 | 0
77 | 1 | prafabrikovaný železobetonový panel | m2 | 87.12 | 0 | 0
78 | 631 31-2611.R00 | Mazanina betonová tl. 7 cm C 16/20 (B 20) - voliera | m3 | 6.09 | 0 | 0
79 | 631 36-1921.RT5 | Výztuž mazanin svařovanou sítí z drátů tažených svařovaná síť - drát 6,0 mm, oka 150/150 mm | t | 0.43 | 0 | 0
80 | 1 | Detaily provedení betonové desky dilatační pásky | soubor | 1 | 0 | 0
81 | 1 | Stěrka anhydritová amonivelační litá C 20 do 35 mm | m2 | 87.2 | 0 | 0
| Celkem za | 63 Podlahy a podlahové konstrukce |  |  |  | 0
Díl: | 64 | Výplně otvorů
82 | 642 94-2111.R00 | Osazení zárubní dveřních ocelových, pl. do 2,5 m2 | ks | 1 | 0 | 0
83 | 553-30307 | Zárubeň ocelová H 95 900x1970x95 L | ks | 1 | 0 | 0
84 | 1 | okno 970 x 1320 dodávka a montáž viz.PD | ks | 1 | 0 | 0
85 | 1 | okno 1150 x 1320 dodávka a montáž viz.PD | ks | 1 | 0 | 0
86 | 1 | okno 1470 x 470 dodávka a montáž viz.PD | ks | 1 | 0 | 0
87 | 1 | vstupní dveře 860 x 2000 dodávka a montáž viz.PD | ks | 1 | 0 | 0
88 | 1 | vstupní dveře 900 x 2000 dodávka a montáž viz.PD | ks | 1 | 0 | 0
89 | 648 99-1113.R00 | Osazení vnitřních parapetních desek | m | 3.59 | 0 | 0
90 | 1 | dodávka vnitřních parapetů | m | 3.59 | 0 | 0
91 | 1 | žaluzie (karanténa + strážnice) | m2 | 10.1 | 0 | 0
| Celkem za | 64 Výplně otvorů |  |  |  | 0
Díl: | 94 | Lešení a stavební výtahy
92 | 941 94-1051.R00 | Montáž lešení leh.řad.s podlahami,š.1,5 m, H 10 m | m2 | 104 | 0 | 0
93 | 941 94-1191.R00 | Příplatek za každý měsíc použití lešení k pol.84 | m2 | 104 | 0 | 0
94 | 941 95-5001.R00 | Lešení lehké pomocné, výška podlahy do 1,2 m | m2 | 33 | 0 | 0
95 | 941 94-1851.R00 | Demontáž lešení leh.řad.s podlahami,š.1,5 m,H 10 m | m2 | 104 | 0 | 0
| Celkem za | 94 Lešení a stavební výtahy |  |  |  | 0
Díl: | 96 | Bourání konstrukcí
96 | 1 | vybourání pergoly | soubor | 1 | 0 | 0
97 | 962 03-2241.R00 | Bourání zdiva z cihel pálených na MC - atika | m3 | 2.68 | 0 | 0
98 | 963 05-1113.R00 | Bourání ŽB stropů deskových tl. nad 8 cm | m3 | 7.69 | 0 | 0
99 | 962 03-2241.R00 | Bourání zdiva z cihel pálených na MC - přístavek | m3 | 6.72 | 0 | 0
100 | 968 06-1112.R00 | Vyvěšení dřevěných okenních křídel pl. do 1,5 m2 | kus | 6 | 0 | 0
101 | 968 06-2355.R00 | Vybourání dřevěných rámů oken dvojitých pl. 2 m2 | m2 | 4.97 | 0 | 0
102 | 968 06-1112.R00 | Vyvěšení dřevěných okenních křídel pl. do 1,5 m2 | kus | 1 | 0 | 0
103 | 968 07-2455.R00 | Vybourání kovových dveřních zárubní pl. do 2 m2 | m2 | 3.6 | 0 | 0
104 | 962 03-2231.R00 | Bourání zdiva z cihel pálených na MVC | m3 | 0.54 | 0 | 0
105 | 965 04-2141.R00 | Bourání mazanin betonových tl. 10 cm, nad 4 m2 | m3 | 3.31 | 0 | 0
106 | 1 | odkop zeminy ve vnitřnim prostoru | m3 | 6.62 | 0 | 0
107 | 1 | demontáž trubkového zábradlí | m | 22 | 0 | 0
108 | 961 04-4111.R00 | Bourání betonového soklu | m3 | 3.3 | 0 | 0
109 |  | Poplatek za uložení na skládce stavebního odpadu z betonu | t | 15 | 0 | 0
110 |  | Poplatek za uložení na skládce stavebního odpadu směsného | t | 15 | 0 | 0
| Celkem za | 96 Bourání konstrukcí |  |  |  | 0
Díl: | 97 | Prorážení otvorů
111 | 973 03-1335.R00 | Vysekání kapes zeď cih. MVC pl. 0,16 m2, hl. 30 cm | kus | 4 | 0 | 0
| Celkem za | 97 Prorážení otvorů |  |  |  | 0
Díl: | 711 | Izolace proti vodě
112 | 711 14-1559.R00 | Izolace proti vlhk. Vodorovná, pásy přitavením | m2 | 66.22 | 0 | 0
113 | 628-52265 | Pás modifikovaný asfalt (např. Glastek 40 special mineral) | m2 | 33.11 | 0 | 0
114 | 628-52250.1 | Pás modif. asfalt (např. Elastek 40 special dekor modroze) | m2 | 33.11 | 0 | 0
115 | 711 11-2001.R00 | Izolace proti vlhkosti svis. nátěr ALP, za studena | m2 | 29.12 | 0 | 0
116 | 111-63110 | Lak asfaltový izolační ALP-PENETRAL ŽC, AC | t | 0.03 | 0 | 0
117 | 711 14-2559.R00 | Izolace proti vlhkosti svislá pásy přitavením | m2 | 58.21 | 0 | 0
118 |  | Dodatečná izolace zdiva do 450 mm nizkotlakou injektáží silikonovou mikroemulsí | m | 26 | 0 | 0
119 | 1 | modifikovaný asfaltový pás | m2 | 29.12 | 0 | 0
120 | 1 | hydroizolace protiradonová | m2 | 29.12 | 0 | 0
121 | 1 | nopová folie | m2 | 29.12 | 0 | 0
| Celkem za | 711 Izolace proti vodě |  |  |  | 0
Díl: | 712 | Živičné krytiny
122 | 712 40-0831.R00 | Odstranění živičné krytiny střech do 30° | m2 | 38.48 | 0 | 0
123 | 712 31-1101.R00 | Povlaková krytina střech do 10°, za studena ALP | m2 | 38.48 | 0 | 0
124 | 111-63110 | Lak asfaltový izolační ALP-PENETRAL ŽC, AC | T | 0.05 | 0 | 0
125 | 1 | parozábrana alu-villatherm | m2 | 38.48 | 0 | 0
126 | 283-75972 | Deska - klín spádový EPS 150 S extra tl. 40-140 mm | m3 | 3.46 | 0 | 0
127 | 1 | separační geotextilie filtek | m2 | 38.48 | 0 | 0
128 | 1 | hydroizolační folie dekplan | m2 | 38.48 | 0 | 0
129 | 1 | ochranná a separační vrstva optigreen | m2 | 38.48 | 0 | 0
130 | 1 | perforovaná nopová folie optigreen | m2 | 38.48 | 0 | 0
131 | 1 | substrát | m2 | 38.48 | 0 | 0
132 | 1 | suchomilné rostliny a trávy | m2 | 38.48 | 0 | 0
| Celkem za | 712 Živičné krytiny |  |  |  | 0
Díl: | 713 | Izolace tepelné
133 | 713 11-1111.R00 | Izolace tepelné stropů vrchem kladené volně | m2 | 38.48 | 0 | 0
134 | 1 | tepelná izolace eps 150 extraplus tl. 80 mm | m2 | 38.48 | 0 | 0
135 | 713 12-1111.R00 | Izolace tepelná podlah na sucho, jednovrstvá | m2 | 33.11 | 0 | 0
136 | 1 | styrotherm tl. 40 mm | m2 | 33.11 | 0 | 0
137 | 713 13-1131.R00 | Izolace tepelná stěn lepením - fasáda | m2 | 104.8 | 0 | 0
138 | 1 | isover tf profi tl. 120 mm | m2 | 104.8 | 0 | 0
139 | 713 13-1131.R00 | Izolace tepelná stěn lepením - sokl | m2 | 11.6 | 0 | 0
140 | 713 13-1131.R00 | Izolace tepelná stěn lepením - pas | m2 | 29.12 | 0 | 0
141 | 1 | extrudovaný polystyren tl. 80 mm | m2 | 29.12 | 0 | 0
| Celkem za | 713 Izolace tepelné |  |  |  | 0
Díl: | 762 | Konstrukce tesařské
142 | 1 | osb deska | m2 | 2.52 | 0 | 0
143 | 1 | hranol 60/140 | m | 8.65 | 0 | 0
| Celkem za | 762 Konstrukce tesařské |  |  |  | 0
Díl: | 764 | Konstrukce klempířské
144 | 764 32-1821.R00 | Demontáž oplechování atiky | m | 17.86 | 0 | 0
145 | 764 35-1810.R00 | Demontáž žlabů | m | 8.39 | 0 | 0
146 | 764 53-0440.R00 | Oplechování zdí z Ti Zn plechu, rš 500 mm - atika | m | 8.39 | 0 | 0
147 | 764 25-2401.R00 | Žlaby Ti Zn plech, podokapní půlkruhové, rš 250 mm | m | 8.65 | 0 | 0
148 | 1 | okapnice | m | 8.65 | 0 | 0
149 | 764 41-0850.R00 | Demontáž oplechování parapetů,rš od 100 do 330 mm | m | 3.45 | 0 | 0
150 | 764 55-4402.R00 | Odpadní trouby z Ti Zn plechu, kruhové, D 100 mm | m | 6.36 | 0 | 0
151 | 764 51-0440.R00 | Oplechování parapetů včetně rohů Ti Zn, rš 250 mm | m | 3.45 | 0 | 0
| Celkem za | 764 Konstrukce klempířské |  |  |  | 0
Díl: | 766 | Konstrukce truhlářské
152 | 766 66-1122.R00 | Montáž dveří do zárubně,otevíravých 1kř.nad 0,8 m | kus | 1 | 0 | 0
153 | 1 | dodávka interierových dveří 900 x 2020 | ks | 1 | 0 | 0
| Celkem za | 766 Konstrukce truhlářské |  |  |  | 0
Díl: | 767 | Konstrukce zámečnické
154 | 1 | desinfekční rohož | ks | 1 | 0 | 0
155 | 1 | voliera 1 (dle přiložené projektové dokumentace) | soubor | 2 | 0 | 0
156 | 1 | voliera 2 (dle přiložené projektové dokumentace) | soubor | 1 | 0 | 0
157 | 1 | vjezdová brána na eletrický pohon (š.4,8m, v.2,0m) - původní křídla repase, nové sloupky a pohon | ks | 1 | 0 | 0
158 | 1 | naviják pro zavěšení na kolejnici | ks | 1 | 0 | 0
159 | 1 | dodávka a montáž zábradlí schodiště z pozinkované oceli | ks | 1 | 0 | 0
| Celkem za | 767 Konstrukce zámečnické |  |  |  | 0
Díl: | 771 | Podlahy z dlaždic a obklady
160 | 771 57-5101.RT5 | Montáž podlah keram. dlažby na flexibilní mrazuvzdorné lepidlo na cementové bázi (např. Knauf flexkleber) | m2 | 33.11 | 0 | 0
161 | 1 | spárování keramické dlažby podlahy | m2 | 33.11 | 0 | 0
162 | 1 | dodávka keramické dlažby-protiskluznost min. R13 (např Rako série Taurus industial) | m2 | 33.11 | 0 | 0
| Celkem za | 771 Podlahy z dlaždic a obklady |  |  |  | 0
Díl: | 783 | Nátěry
163 | 783 11-2110.R00 | Nátěr olejový OK ''A'' dvojnásobný - zárubeň | m2 | 1.8 | 0 | 0
164 | 783 62-6010.R00 | Nátěr plotu | m2 | 280 | 0 | 0
| Celkem za | 783 Nátěry |  |  |  | 0
Díl: | 784 | Malby
165 | 784 15-5212.R00 | Výmalba interiéru - bílá, omyvatelná, určená pro zdravotnické zařízení, dvouvrstvá | m2 | 108 | 0 | 0
| Celkem za | 784 Malby |  |  |  | 0
Díl: | 787 | Mobiliář
166 |  | kombinovaná chladnicka obj. min. 240l a mraznicka obj. min. 100l, povrchem nerezovým, rozměr v mm cca.: š.-600, h.-600, v-2000 (např. Liebherr GCv 4060) | ks | 1 | 0 | 0
167 |  | Regál nerezový, s tuhou konstrukcí, rektifikovatelné stojky, pět polic, zatížení jedné police min. 80kg, rozměr v mm: š.-1200, h.-600, v.-1800 | ks | 4 | 0 | 0
168 |  | Stůl bourárenský, nerezový, s tuhou svařovanou konstrukci, rektifikovatelné nohy, rozměr v mm: š-1900, h-800, v-850 | ks | 2 | 0 | 0
169 |  | Stůl pro dřez nerezový, s tuhou konstrukcí, rektifikovatelné nohy, rozměr v mm:š.-1100, h.-600, v.-850 | ks | 1 | 0 | 0
| Celkem za | 787 Mobiliář |  |  |  | 0
Cena celkem za stavební část | [5 empty] | 0

## Vnitřní kanalizace
Položkový rozpočet | VNITŘNÍ KANALIZACE
zhotovitel (název a datum vyhotovení):
položka , popis | MJ | množství | jednotková cena | celková cena | poznámka
VNITŘNÍ KANALIZACE |  |  |  | 0 | bez DPH
1. zařizovací předměty, včetně zápachové uzávěrky |  |  |  | 0 | bez DPH
závěsné WC vč.sedátka | ks | 1 | 0 | 0 | dle výběru investora
prvek pro závěsné WC - např. typ Geberit Kombifix, včetně uzávěru na přívodu vody | ks | 1 | 0 | 0
ovládání splachování zepředu (úsporné dvojité) | ks | 1 | 0 | 0 | dle výběru investora
umyvadlo | ks | 1 | 0 | 0 | dle výběru investora
nerezový dvojdřez - vestavba do nerez nábytku | ks | 1 | 0 | 0 | dle výběru investora
Nerezová liniová podlahová vpust š.-900mm se zápachovou uzávěrkou DN 50 do stavební sprchové vaničky (např. referenční Aco ShowerDrain, mříž Linear) | kpl | 1 | 0 | 0
podlahová vpust s nerezovou mřížkou a zápachovou uzávěrkou DN 50 (např. referenční Aco Badablauf Easyflow) | kpl | 2 | 0 | 0
2. potrubí včetně tvarovek, úchytů a izolace - uvnitř objektu |  |  |  | 0 | bez DPH
potrubí PP HT DN 40 | bm | 3 | 0 | 0
potrubí PP HT DN 50 | bm | 3 | 0 | 0
potrubí PP HT DN 75 | bm | 4 | 0 | 0
potrubí PP HT DN 110 | bm | 6 | 0 | 0
protihluková izolace, návleková, DN 40 | bm | 3 | 0 | 0
protihluková izolace, návleková, DN 50 | bm | 3 | 0 | 0
protihluková izolace, návleková, DN 75 | bm | 4 | 0 | 0
protihluková izolace, návleková, DN 110 | bm | 6 | 0 | 0
čistící kus PP DN 75 | ks | 1 | 0 | 0
čistící kus PP DN 110 | ks | 1 | 0 | 0
větrací hlavice DN 110 | ks | 1 | 0 | 0
suchá zápachová uzávěrka DN 40 | ks | 1 | 0 | 0 | odvod kondenzátu kotel UT
nádobka na zachycení odkapu z pojistného ventilu zásobníku teplé vody | ks | 1 | 0 | 0
3. potrubí včetně tvarovek a zemních prací - svodné potrubí kanalizace |  |  |  | 0 | bez DPH
lapač střešních nečistot (geigr) DN 100 | ks | 2 | 0 | 0
potrubí PVC KG DN 100 | bm | 12 | 0 | 0
potrubí PVC KG DN 125 | bm | 38 | 0 | 0
potrubí PVC KG DN 150 | bm | 11 | 0 | 0
desky CETRIS tl. 20 mm, šíře výkopu 1 m | m2 | 16 | 0 | 0
extrudovaný polystyren tl. 50 mm, šíře výkopu 1 m | m2 | 10 | 0 | 0
4. akumulační nádrž dešťové kanalizace |  |  |  | 0 | bez DPH
dodávka a osazení podzemní akumulační plastová nádrž objemu min. 8 m3 s revizním vstupem 600 x 600 mm | kpl | 1 | 0 | 0 | změna oproti DSP
průmyslové čerpadlo v záchytné nádrži pro dešťovou (mírně znečištěnou) vodu, V=0,5 m3/h, H=20 m, včetně sacího koše a nasávací hadice | kpl | 1 | 0 | 0
5. kompletační položky |  |  |  | 0 | bez DPH
Stavební přípomoce | kpl | 1 | 0 | 0
Zkouška těsnosti před uvedením do provozu | m | 77 | 0 | 0
Revize kanalizační a drenážní soustavy kamerou vč. videozáznamu na CD | m | 77 | 0 | 0
Doprava materiálu | kpl | 1 | 0 | 0
Štítky a popisy potrubí a zařízení | kpl | 1 | 0 | 0
Předávací dokumentace, protokoly komplexních zkoušek | kpl | 1 | 0 | 0
!!! Přesný typ zařizovacích předmětů dle výběru investora !!!

## Vnitřní vodovod
Položkový rozpočet | VNITŘNÍ VODOVOD
zhotovitel (název a datum vyhotovení):
položka , popis | MJ | množství | jednotková cena | celková cena | poznámka
VNITŘNÍ VODOVOD CELKEM |  |  |  | 0 | bez DPH
1. Ohřev TUV |  |  |  | 0 | bez DPH
Oběhové čerpadlo TUV , Q=max. 4 m3/h, H=3 m, R1/2 | ks | 1 | 0 | 0 | např. WILO-STAR-Z
2. výtokové armatury |  |  |  | 0 | bez DPH
Stojánková páková směšovací baterie umyvadlová G 1/2, včetně připojovacích tlakových hadic | ks | 1 | 0 | 0
Stojánková páková směšovací baterie dřezová G 1/2, včetně připojovacích tlakových hadic | ks | 1 | 0 | 0
Nástěnná páková směšovací baterie sprchová G 1/2 - 150 mm, včetně sprchové hlavice a držáku sprchy, včetně připojovacích tvarovek | ks | 1 | 0 | 0
Kulový ventil DN15 s hadicovým šroubením | ks | 1 | 0 | 0
Nezámrzný ventil DN 15 s prodlouženým vřetenem, s hadicovým šroubením | ks | 1 | 0 | 0 | např. KEMPER
Mosazný pochromovaný rohový ventil 1/2" s kovovou rukojetí (např. Schell comfort) | ks | 4 | 0 | 0 | pro napojení umyvadla a dřezu
3. plastové vícevrstvé potrubí včetně tvarovek, úchytů a návlek. izolace tl.13 mm |  |  |  | 0 | bez DPH
PP plastové potrubí DN 16x2,3, PN 16 | bm | 6 | 0 | 0
PP plastové potrubí DN 20x2,8, PN 16 | bm | 20 | 0 | 0
PP plastové potrubí DN 25x3,5, PN 16 | bm | 10 | 0 | 0
4. plastové potrubí včetně tvarovek, vysazení odbočky, podsapu pískem a zemních prací |  |  |  | 0 | bez DPH
PE plastové potrubí HDPE-100 SDR11, PN16 - 32x3 | bm | 24 | 0 | 0
5. armatury na potrubí |  |  |  | 0 | bez DPH
Kulový ventil DN20 | ks | 4 | 0 | 0
Kulový ventil DN15 | ks | 1 | 0 | 0
Kulový ventil DN10 | ks | 2 | 0 | 0
Zpětná klapka do potrubí DN20 | ks | 1 | 0 | 0
Pojistný ventil DN 20 | ks | 1 | 0 | 0
Filtr do potrubí DN 15 | ks | 1 | 0 | 0
vodoměr DN 15 | ks | 1 | 0 | 0 | podružný vodoměr
6. přesun fakturačního vodoměru |  |  |  | 0 | bez DPH
Demontáž stávající vodoměrné sestavy | kpl | 1 | 0 | 0
Kulový ventil DN25 | ks | 2 | 0 | 0
Kulový ventil DN15 | ks | 2 | 0 | 0
Zpětná klapka do potrubí DN25 | ks | 1 | 0 | 0
vodoměr DN 20 | ks | 1 | 0 | - | dodávka správce vodovodu
7. kompletační položky |  |  |  | 0 | bez DPH
Stavební přípomoce | kpl | 1 | 0 | 0
Proplach a desinfekce vodovodních rozvodů před uvedením do provozu | m | 60 | 0 | 0
Doprava materiálu | kpl | 1 | 0 | 0
Provedení tlakové zkoušky | kpl | 1 | 0 | 0
Štítky a popisy potrubí a zařízení | kpl | 1 | 0 | 0
Přeávací dokumentace, protokoly komplexních zkoušek | kpl | 1 | 0 | 0
!!! Přesný typ výtokových armatur dle výběru investora !!!

## Plynovod-přípojka
Položkový rozpočet
Prodloužení STL plynovodu PE d 90 a domovní přípojka PE d 32 pro objekt "Strážnice Jinonice" na pozemku parcelní číslo 1209/7 a 1209/6 v k. ú. Jinonice, včetně zemních prací.
název položky | množství | m.j. | cena/m.j. | cena celkem bez DPH
trubka PE d á 6 m | 30 | m | 0 | 0
MONT trubka PE d 90 | 24.6 | m | 0 | 0
záslepka elektro d 90 | 2 | ks | 0 | 0
MONT záslepka elektro d 90 | 2 | ks | 0 | 0
koleno elektro 45° d 90 | 1 | ks | 0 | 0
MONT koleno elektro 45° d 90 | 1 | ks | 0 | 0
přípojkový T-kus d 90/32 | 1 | ks | 0 | 0
MONT přípojkový T-kus d 90/25-63 | 1 | ks | 0 | 0
koleno elektro 90° d 32 | 1 | ks | 0 | 0
MONT koleno elektro 90° d 32 | 1 | ks | 0 | 0
objímka d 32 | 1 | ks | 0 | 0
MONT objímka d 32 | 1 | ks | 0 | 0
ukončení přípojky d 32 (KK,přechod,držák) | 1 | kpl | 0 | 0
MONT ukončení přípojky d 32 (KK,přechod,držák) | 1 | kpl | 0 | 0
zátka černá 1" | 1 | ks | 0 | 0
MONT zátka 1" | 1 | ks | 0 | 0
Ostatní montážní práce | 1 | kpl | 0 | 0
Ostatní montážní materiál | 1 | kpl | 0 | 0
trubka PE d 32 ROBUST tyč | 10 | m | 0 | 0
MONT trubka PE d 32 ROBUST | 8.5 | m | 0 | 0
výstražná fólie | 34 | m | 0 | 0
MONT výstražná fólie | 34 | m | 0 | 0
signalizační vodič 2,5 mm | 36 | m | 0 | 0
MONT signalizační vodič 2,5 mm | 36 | m | 0 | 0
Inženýring - projednání DIO, DIR | 1 | kpl | 0 | 0
Realizace DIO | 1 | kpl | 0 | 0
Doprava | 1 | kpl | 0 | 0
Geodetické zaměření | 1 | kpl | 0 | 0
Hutnící zkouška | 1 | kpl | 0 | 0
Kompletace dokumentace | 1 | kpl | 0 | 0
Napuštění plynovodu, odvzdušnění | 1 | kpl | 0 | 0
Propoj na stávající řad - PE | 1 | kpl | 0 | 0
Revize zařízení | 1 | kpl | 0 | 0
Příprava na tlakovou zkoušku | 1 | kpl | 0 | 0
Tlaková zkouška | 1 | kpl | 0 | 0
Účast technika PPSD u TZ a propojů | 1 | kpl | 0 | 0
ZEMNÍ PRÁCE
Řezání živice tl. nad 10 cm | 56 | m | 0 | 0
Bourání, odstranění živice | 82.4 | m2 | 0 | 0
Bourání, odstranění betonu | 1.56 | m3 | 0 | 0
Hloubení rýh, h.3, strojní těžení | 15.8 | m3 | 0 | 0
Hloubení rýh, h.3, ruční těžení | 3 | m3 | 0 | 0
Lože pod potrubí | 1.87 | m3 | 0 | 0
Štěrkopísek | 12 | t | 0 | 0
Zásyp štěrkopískem se zhutněním | 5.63 | m3 | 0 | 0
Zásyp zeminou se zhutněním | 9.35 | m3 | 0 | 0
Nakládání výkopku, suti | 31.45 | t | 0 | 0
Vodorovná doprava výkopku, suti na skládku | 31.45 | t | 0 | 0
Poplatek za skládku suti - beton | 3.3 | t | 0 | 0
Poplatek za skládku suti - živice | 13.15 | t | 0 | 0
Poplatek za skládku výkopku | 15 | t | 0 | 0
Bourání, odstranění živice | 3.92 | m3 | 0 | 0
Vyspravení kamenivem 16-32 | 3.12 | m3 | 0 | 0
Vyspravení betonem 2,34 m3 | 2.34 | m3 | 0 | 0
Vyspravení živicí ABJ tl. 4 cm | 15.6 | m2 | 0 | 0
Vyspravení živicí ABJ tl. 4 cm | 91 | m2 | 0 | 0
Cena celkem |  |  |  | 0

## Plynovod-vnitřní
Položkový rozpočet | VNITŘNÍ PLYNOVOD
zhotovitel (název a datum vyhotovení):
položka , popis | MJ | množství | jednotková cena | celková cena | poznámka
Vnitřní plynovod celkem |  |  |  | 0 | bez DPH
1. plastové potrubí včetně tvarovek, chrániček a zemních prací |  |  |  | 0 | bez DPH
DN 25 PE SDR 11 dxt 32x3 | bm | 20 | 0 | 0 | včetně vysazení odbočky DN25/DN25
2. potrubí včetně tvarovek, chrániček, úchytů, nátěrů a izolací |  |  |  | 0 | bez DPH
trubky ocelové bezešvé j.m. 11 353.0 DN 20 | bm | 6 | 0 | 0
trubky ocelové bezešvé j.m. 11 353.0 DN 25 | bm | 3 | 0 | 0
3. podružné měření + uzávěry |  |  |  | 0 | bez DPH
plynoměr BK-G4 | ks | 1 | 0 | 0
plynovodný uzavírací kohout DN 25 | ks | 1 | 0 | 0
4. spotřebiče |  |  |  | - | bez DPH
kotel ÚT na zemní plyn, včetně uzavíracího plynového kohoutu |  | - | - | - | dodávka ÚT
5. ostatní |  |  |  | 0 | bez DPH
Izolace pro potrubí DN 25 vyhovující jiskrové zkoušce pro zkušební napětí 25 kV - dle ČSN 736005 | bm | 4.4 | 0 | 0 | v místě křížení s dešťovou kanalizací
6. kompletační položky |  |  |  | 0 | bez DPH
Stavební přípomoce | kpl | 1 | 0 | 0
Profouknutí rozvodů před uváděním do provozu | m | 30 | 0 | 0
Doprava materiálu | kpl | 1 | 0 | 0
Provedení tlakové zkoušky a revize plynovodu | kpl | 1 | 0 | 0
Štítky a popisy potrubí a zařízení | kpl | 1 | 0 | 0
Přeávací dokumentace, protokoly komplexních zkoušek | kpl | 1 | 0 | 0

## Ústřední vytápění
Položkový rozpočet | ÚSTŘEDNÍ VYTÁPĚNÍ
zhotovitel (název a datum vyhotovení):
položka , popis | MJ | množství | jednotková cena | celková cena | poznámka
Ústřední vytápění celkem |  |  |  | 0 | bez DPH
A1. zdroj tepla + regulace |  |  |  | 0 | bez DPH
Plynový kondenzační nástěnný kotel pro ústření vytápění s regulovatelným výkonem 1,9-13,0 kW při teplotním spádu 80/60°C, včetně čerpadla pro topný okruh (0,7 m3/h, H=25 m), pojistných a zabezpečovacích zařízení a systémovou ekvitermní regulací, včetně prostorového termostatu (např. referenční standard Viessmann Vitodens 222-W).Kotel bude v provedení s nuceným přívodem spalovacího vzduchu a odvodem spalin nad střechu koaxiálním potrubím 60/100 mm. Součástí dodávky kotle bude zásobníkový nepřímotopný ohřívač teplé vody o objemu 120 litrů, umístěný pod nástěnným kotlem (např. referenční Viessmann 100-W, typ CUGA 120). Součástí dodávky bude propojovací sestava kotle a ohřívače. | kpl | 1 | 0 | 0 | Kotel, odkouření, zásobník TV a ekvitermní regulace je systémovou dodávkou jednoho výrobce. Nelze výrobce kombinovat!!
Plnící zařízení k plnění topných zařízení | ks | 1 | 0 | 0
Jímka kondenzátu, sada odtokové nálevky | ks | 1 | 0 | 0
Koaxiálním potrubím 60/100 mm | m | 4 | 0 | 0
Koaxiálním potrubím 60/100 mm - revizní kus | ks | 1 | 0 | 0
Koaxiálním potrubím 60/100 mm - průchodka střechou | ks | 1 | 0 | 0
Koaxiálním potrubím 60/100 mm - koncový nástřešní kus | ks | 1 | 0 | 0
Regulace - referenční standard Viessman Vitotronic 200 typ O2B s týdenním programem, včetně venkovního čidla | ks | 1 | 0 | 0 | použit i jako prostorový termostat v m.č. 1.01
Prostorový termostat manuální | ks | 1 | 0 | 0
A2. měděné potrubí včetně tvarovek, úchytů a izolace tl.20 mm |  |  |  | 0 | bez DPH
měděné potrubí 15x1, PN 16, 95°C | bm | 1 | 0 | 0
měděné potrubí 22x1, PN 16, 95°C | bm | 16 | 0 | 0
A3. otopná tělesa |  |  |  | 0 | bez DPH
kombinované otopné těleso typu žebřík s elektrickým topným tělesem 300W, s integrovaným regulátorem teploty (např. KORADO KORALUX LINEAR CLASSIC) | ks | 1 | 0 | 0 | koupelnový žebřík
A4. podlahové vytápění - referenční standard REHAU |  |  |  | 0 | bez DPH
Trubka plastová pro podlahové vytápění (např. RAUTHERM S 17x2,0) | m | 320 | 0 | 0
Systémová deska VARIO | m2 | 29 | 0 | 0
Rozdělovač HKV 4, 4 okruhy, včetně reglačních komponntů pro jednotlivé okruhy | ks | 1 | 0 | 0
Kulový ventil DN 20 pro připojení rozdělovače | ks | 2 | 0 | 0
Mísící sada pro HKV/HKV-D | ks | 1 | 0 | 0
Připojovací šroubení 17 x 2,0 | ks | 8 | 0 | 0
Skříně rozdělovače UP 3 (bílá barva) | ks | 1 | 0 | 0
Dilatační profil 1,2 m | m | 9 | 0 | 0
Průchodka průměru 23 mm pro ochranu trubek v dilatacích | m | 40 | 0 | 0
Okrajová dilatační páska ( 25 m ) | m | 32 | 0 | 0
Servopohon podlahových okruhů 230 V | ks | 4 | 0 | 0
Sběrnice - 4-kanálový modul zónové regulace 230 V | ks | 1 | 0 | 0
A5. armatury |  |  |  | 0 | bez DPH
Rohová připojovací armaturu DN 15 - systémová součást koupelnového tělesa | ks | 3 | 0 | 0 | pro koupelnový žebřík
Termostatická hlavice přímá (např. HEIMEIER typ K) | ks | 1 | 0 | 0 | dle výběru investora
A6. kompletační položky |  |  |  | 0 | bez DPH
Stavební přípomoce | kpl | 1 | 0 | 0
Doprava materiálu | kpl | 1 | 0 | 0
Revize odkouření | kpl | 1 | 0 | 0
Provedení tlakové a topné zkoušky | kpl | 1 | 0 | 0
Jemné zaregulování systému | kpl | 1 | 0 | 0
Dvojnásobný proplach systému a náplň upravenou vodou | m | 337 | 0 | 0
Štítky a popisy potrubí a zařízení | kpl | 1 | 0 | 0
Zaškolení obsluhy | kpl | 1 | 0 | 0
Předávací dokumentace, protokoly komplexních zkoušek a zaregulování | kpl | 1 | 0 | 0

## Elektroinstalace
Položkový rozpočet - elektroinstalace
zhotovitel (název a datum vyhotovení):
kód | typ | položka | Popis | MJ | výměra | cena/MJ | CENA CELKEM
Rozvaděče
|  | 1 | Rozvaděč R1; oceloplechový rozvaděč pod omítku, s dveřmi, 3x24 modulů, rozm.: š.580 x v.600 x h.140mm (nika), IP30/20, nap. soustava TN-C-S, 3x400/230V, 50Hz, hl. vypínač 3x63A, přepěťová ochrana I.+II. stupně, výbava a zapojení dle schéma rozvaděče, drobný nespecifikovaný materiál, dokumentace, popisky vývodů, komplet (typ např. Schrack M160 compact) | ks | 1 | 0 | 0
Svítidla
|  | 2 | A - LED stropní svítídilo, 40W, 4000K, bílé, stmívatelný driver touch-dimm, vč. příslušenství pro přisazenou montáž (např. Office 6060 UGR) | ks | 6 | 0 | 0
|  | 3 | B - LED stropní svítídilo, 40W, 4000K, bílé, s driverem, vč. příslušenství pro přisazenou montáž (např. Office 6060 UGR) | ks | 1 | 0 | 0
|  | 4 | C - LED přisazené svítídilo, stropní / nástěnná montáž, 18W, 4000K, IP44, s vestavěným pohybovým senzorem (např. Cala 18 D) | ks | 2 | 0 | 0
Instalační materiál, přístroje
|  | 5 | Zásuvka jednofázová jednoduchá 16A/230V | ks | 1 | 0 | 0
|  | 6 | Zásuvka jednofázová jednoduchá 16A/230V s vyšším krytím, pod omítku, vč. rámečku | ks | 17 | 0 | 0
|  | 7 | Jednopólový vypínač s vyšším krytím pod omítku, vč. rámečku | ks | 4 | 0 | 0
|  | 8 | Schodišťový přepínač s vyšším krytím pod omítku, vč. rámečku | ks | 2 | 0 | 0
|  | 9 | Tlačítkový ovladač s vyšším krytím pod omítku, vč. rámečku | ks | 4 | 0 | 0
|  | 10 | Přístrojový rámeček jednonásobný | ks | 1 | 0 | 0
|  | 11 | Ochranná přípojnice místního pospojování, např. EPS 3 XX | ks | 4 | 0 | 0
|  | 12 | Instalační krabice pod omítku pro EPS 3, s víčkem, KO 100 E_KA | ks | 4 | 0 | 0
|  | 13 | Přístrojové krabice např. KPR 68 | ks | 26 | 0 | 0
|  | 14 | Rozbočné krabice KU 68/2-1902 s víčkem, vč. svorek | ks | 12 | 0 | 0
|  | 15 | Krabice elektroinstalační do zateplení Kopos Kolín KEZ KB | ks | 2 | 0 | 0
|  | 16 | Montážní deska do zateplení Kopos Kolín MDZ KB (upevnění svítidel nebo jiných instal. přístrojů na fasádě) | ks | 3 | 0 | 0
|  | 17 | Kabel CYKY-J 3x2,5 | m | 80 | 0 | 0
|  | 18 | Kabel CYKY-J 5x1,5 | m | 60 | 0 | 0
|  | 19 | Kabel CYKY-J 3x1,5 | m | 40 | 0 | 0
|  | 20 | Kabel CYKY-O 3x1,5 | m | 30 | 0 | 0
|  | 21 | Vodič CYA 10mm2 žz | m | 70 | 0 | 0
|  | 22 | Kabel JYTY 4x1 | m | 40 | 0 | 0
|  | 23 | Kabel JYTY 2x1 | m | 15 | 0 | 0
|  | 24 | Vodič CYA 6 mm2 žz, vč. Barnard svorek | m | 25 | 0 | 0
|  | 25 | Kabelová chránička ohebná prům. 40mm | m | 20 | 0 | 0
|  | 26 | Výstražná fólie do výkopu, bal. 50m | ks | 1 | 0 | 0
|  | 27 | Drobný nespecifikovaný materiál | kpl | 1 | 0 | 0
Pozn.: Všechny instalační předměty budou určeny příp. odsouhlaseny před realizaci investorem. (unifikovaný, bílý, jednotný vzhled, jako referenční uvažovat ABB Tango)
Hromosvod a uzemnění
|  | 28 | Drát AlMgSi pr.8mm | m | 40 | 0 | 0
|  | 29 | Zemnicí pas FeZn 30x4mm | m | 35 | 0 | 0
|  | 30 | Drát FeZn pr. 10mm izolovaný PVC | m | 12 | 0 | 0
|  | 31 | SU - svorka univerzální SU N, nerezová | ks | 30 | 0 | 0
|  | 32 | SZ - zkušební svorka, nerezová, vč. označení | ks | 2 | 0 | 0
|  | 33 | Podpěra vedení PV 21c, pro upevnění vodiče na ploché střeše, plast se štěrkovou výplní, vč. víčka | ks | 10 | 0 | 0
|  | 34 | SP - svorka na připojení potrubí do průměru 100mm, nerezová, např. ST N | ks | 2 | 0 | 0
|  | 35 | SO - okapová svorka SOcN, nerezová | ks | 2 | 0 | 0
|  | 36 | OU - ochranný úhelník FeZn, 1,7m, včetně držáků do stěny se zateplením např. DUDa-32, komplet vč. hmoždinky | ks | 2 | 0 | 0
|  | 37 | Podpěra vedení do zdi se zateplením tloušťky 130mm pro vodiče prům. 8-10mm, upevnění přes hmoždinku, PV 17pp N, nerezová, kompletní včetně hmoždinek | ks | 6 | 0 | 0
|  | 38 | Uzemňovací svorka páska - páska, FeZn, např. SR 2b | ks | 2 | 0 | 0
|  | 39 | Uzemňovací svorka páska - drát, FeZn, např. SR 3b | ks | 6 | 0 | 0
|  | 40 | Izolační nátěry, pomocný materiál | kpl | 1 | 0 | 0
|  | 41 | Revize hromosvodu a uzemnění vč. měření odporu uzemnění | ks | 1 | 0 | 0
Slaboproudé rozvody
|  | 42 | Nástěnný rozvaděč, 19" (6U), rozm.: 600x370x395mm | ks | 1 | 0 | 0
|  | 43 | Prodlužovací kabel s ukončením trojitou zásuvkou s přep. ochranou III. stupně, délka 2m | ks | 1 | 0 | 0
|  | 44 | 19" polička s perf.,hl. 350mm, 1U | ks | 2 | 0 | 0
|  | 45 | Switch 8x port RJ45, min. 4x s PoE | ks | 1 | 0 | 0
|  | 46 | Wi-Fi router / přístupový bod, nástěnná montáž, vč. kabelového připojení do sítě, Dual-Band (2,4 + 5 GHz) | ks | 1 | 0 | 0
|  | 47 | Konektor RJ45, stíněný FTP cat. 6 | ks | 6 | 0 | 0
|  | 48 | Venkovní barevná kamera s IR přísvitem až 40m, 5Mpx, motorzoom, např. Hikvision DS-2CE56H5T-IT3Z | kpl | 2 | 0 | 0
|  | 49 | Video Balun sada pro přenos Turbo HD videosignálu po krouceném páru, dosah 200m, pasivní, vysílač/přijímač BNC/kabel/Terminál UTP | ks | 2 | 0 | 0
|  | 50 | Napájecí M konektor na 12VDC/24VAC pro IP a analogové kamery | ks | 2 | 0 | 0
|  | 51 | Napájecí F konektor na 12VDC/24VAC pro IP a analogové kamery, svorkovnice | ks | 2 | 0 | 0
|  | 52 | Napájecí zdroj 12V DC, 5A, např. PSD12070 | ks | 1 | 0 | 0
|  | 53 | Kabelový rozbočovač napájení, 1 vstup / 4 výstupy DC 5,5/2,1 | ks | 1 | 0 | 0
|  | 54 | Software | ks | 1 | 0 | 0
|  | 55 | Kabel stíněný FTP cat.6, venkovní | m | 10 | 0 | 0
|  | 56 | Záznamové zařízení, 1x HDD, např. Hikvision DS-7204HUHI-K1 | ks | 1 | 0 | 0
|  | 57 | 2TB pevný disk vhodný pro DVR, NVR HikVision, rozhraní SATA II/III | ks | 1 | 0 | 0
|  | 58 | Montážní deska do zateplení Kopos Kolín MDZ KB (upevnění svítidel nebo jiných instal. přístrojů na fasádě) | ks | 2 | 0 | 0
|  | 59 | Trubka PVC ohebná pod omítku prům. 25mm | m | 10 | 0 | 0
|  | 60 | PVC lišta vkládací LHD 17x17mm | m | 2 | 0 | 0
|  | 61 | Pomocný montážní materiál, komplet | ks | 1 | 0 | 0
Ostatní
|  | 62 | Zednické přípomoce (průrazy, drážky do zdiva, atp.) | kpl | 1 | 0 | 0
|  | 63 | Průzkum stávajícího stavu | kpl | 1 | 0 | 0
|  | 64 | Autorský dozor projektanta | hod. | 8 | 0 | 0
|  | 65 | Montáž veškerého materiálu | kpl | 1 | 0 | 0
|  | 66 | Doprava | kpl | 1 | 0 | 0
|  | 67 | Nosné a upevňovací pomocné konstrukce | kpl | 1 | 0 | 0
|  | 68 | Výchozí revize elektroinstalace | ks | 1 | 0 | 0
|  | 69 | Dodavatelská dokumentace | kpl | 1 | 0 | 0
|  | 70 | Měření kabelů, odzkoušení, instruktáže, atp. pro slaboproudé systémy | kpl | 1 | 0 | 0
|  | DODÁVKA ELEKTROINSTALACE CELKEM (bez DPH) |  |  |  |  | 0

## VZT
Položkový rozpočet - Vzduchotechnika
POŘ. | Popis | M.J. | Množství | Jedn. cena | Dodávka | Montáž | Cena celkem (bez DPH)
Strojní zařízení
1.01 | axiální ventilátor 230V/max. 50W, průtok vzduchu min. 100 m3/hod, nerezový čichromový kryt, tichý chod (max. akustický tlak 38dB),s doběhem,s ochranou proti zpětnému tahu (např. Wave D 100 TC) | ks | 2 | 0 | 0 |  | 0
Potrubí a mřížky
2.01 | potrubí SPIRO pozink, prům 100mm | bm | 6 | 0 | 0 |  | 0
2.02 | samotahová hlavice CAGI DN 100 | ks | 3 | 0 | 0 |  | 0
2.03 | potrubí PVC KG DN 100 | bm | 12 | 0 | 0 |  | 0
2.04 | mřížky s dešťovou žaluzií a sítí proti hmyzu DN 100 | ks | 4 | 0 | 0 |  | 0
2.05 | kotevní komponenty s tlumícími vložkami | kpl | 1 | 0 | 0 |  | 0
Izolace potrubí
3.01 | izolační návlek 25mm prům 100mm | bm | 18 | 0 | 0 |  | 0
Ostatní
4.01 | Revize | kpl | 1 | 0 | 0 | 0 | 0
4.02 | Doprava materiálu | kpl | 1 | 0 | 0 | 0 | 0
4.03 | Provedení zkoušek | kpl | 1 | 0 | 0 | 0 | 0
4.04 | Jemné zaregulování systému | kpl | 1 | 0 | 0 | 0 | 0
4.05 | Zaškolení obsluhy | kpl | 1 | 0 | 0 | 0 | 0
|  | Dodávka celkem | Dodávka celkem |  |  |  | 0
|  |  | Montáž celkem |  |  |  | 0
|  |  | Celková cena (bez DPH) |  |  |  | 0